## PFR86-2关节组件组装
| X1整机组装作业指导书 |  |  |  | 文件编号 |  |  | 页数 | 密级
[5 empty] | WI-XX-XXXX |  |  | 第1页 共1页 | Confidential
适用产品名称及SN | X1 | 工段名称 |  |  | 半成品 |  |  | 工步标准工時/S
|  | 工序名称 |  |  | PFR86-2关节组件组装 |  |  | 工步标准产能/H
图示区 |  | 物料信息
|  | 序号 | 料号 | 名称 | 数量 | 序号 | 料号 | 名称 | 数量
|  | 1 |  | PFR86-2关节 | 1 | 6 |  | 内六角沉头螺钉M3×14 | 5
|  | 2 |  | KAA15XL0 四点接触球轴承内环 | 1 | 7 |  | 圆柱销钉4x14 | 2
|  | 3 |  | KAA15XL0 四点接触球轴承 | 1 | 8
|  | 4 |  | KAA15XL0 四点接触球轴承隔环 | 1 | 9
|  | 5 |  | KAA15XL0 四点接触球轴承外环 | 1 | 10
设备、工装、治具信息
|  | 序号 | 名称 | 型号/规格 | 设置要求 | 序号 | 名称 | 型号/规格 | 设置要求
|  | 1 | 扭力螺丝刀 | / | 0.8 N.m | 8
|  | 2 |  |  |  | 9
|  | 3 |  |  |  | 10
|  | 4 |  |  |  | 11
|  | 5 |  |  |  | 12
|  | 6 |  |  |  | 13
|  | 7 |  |  |  | 14
|  | 操作说明 | [6 empty] | 技术要求
|  | 上工序检查 | 无 | [5 empty] | 1.扭矩螺丝到发出咔嚓声说明扭矩到位
|  | 本工序作业 | 1、设置关节ID；
2、取 "KAA15XL0 四点接触球轴承内环" 将其组装到"PFR86-2关节"上；
3、取"KAA15XL0 四点接触球轴承"将其组装到"KAA15XL0 四点接触球轴承内环"上；
4、取"KAA15XL0 四点接触球轴承隔环"将其组装到"KAA15XL0 四点接触球轴承内环"上；
5、取"KAA15XL0 四点接触球轴承外环"将其组装到”KAA15XL0 四点接触球轴承"上；
6、取内六角沉头螺钉M3×14将其对角锁附牢靠；
7、取圆柱销钉4x14，将其对角装入“KAA15XL0 四点接触球轴承内环”上；
8、工位自检
作业记录表单及填写要求
1、组装前：按照生产作业点检表填写工位点检结果，点检合格后方能正常作业，点检不合格通知对应班组长
2、组装过程：按照生产组装记录表填写组装过程及自检记录，组装过程中有异常需立即停止作业并第一时间反馈班组长
图1
①
②
③
④
⑤
⑥
⑦

## PFR52-2关节组件组装
| X1整机组装作业指导书 |  |  |  | 文件编号 |  |  | 页数 | 密级
[5 empty] | WI-XX-XXXX |  |  | 第1页 共1页 | Confidential
适用产品名称及SN | X1 | 工段名称 |  |  | 半成品 |  |  | 工步标准工時/S
|  | 工序名称 |  |  | PFR86-2关节组件组装 |  |  | 工步标准产能/H
图示区 |  | 物料信息
|  | 序号 | 料号 | 名称 | 数量 | 序号 | 料号 | 名称 | 数量
|  | 1 |  | PFR52-2关节 | 1 | 6 |  | 内六角沉头螺钉M3×14 | 12
|  | 2 |  | X1_PFR52-2输出保持架 | 1 | 7 |  | 圆柱销钉4x8 | 2
|  | 3 |  | X1_PFR52-2固定保持架 | 1 | 8
|  | 4 |  | X1_PFR52-2固定法兰 | 1 | 9
|  | 5 |  | 交叉滚子轴承30-41-5_RAU3005 | 1 | 10
设备、工装、治具信息
|  | 序号 | 名称 | 型号/规格 | 设置要求 | 序号 | 名称 | 型号/规格 | 设置要求
|  | 1 | 扭力螺丝刀 | / | 0.8 N.m | 8
|  | 2 |  |  |  | 9
|  | 3 |  |  |  | 10
|  | 4 |  |  |  | 11
|  | 5 |  |  |  | 12
|  | 6 |  |  |  | 13
|  | 7 |  |  |  | 14
|  | 操作说明 | [6 empty] | 技术要求
|  | 上工序检查 | 无 | [5 empty] | 1.扭矩螺丝到发出咔嚓声说明扭矩到位
|  | 本工序作业 | 1、设置关节ID；
2、取 "X1_PFR52-2输出保持架" 将其组装到"PFR52-2关节"上；
3、取"X1_PFR52-2固定保持架"将其组装到"PFR52-2关节"上；
4、取"交叉滚子轴承30-41-5_RAU3005"将其组装到"X1_PFR52-2输出保持架"上；
5、取"X1_PFR52-2固定法兰"将其组装到“X1_PFR52-2固定保持架"上；
6、取内六角沉头螺钉M3×14将其对角锁附牢靠；
7、取圆柱销钉4x8，将其对角装入“X1_PFR52-2固定法兰”上；
8、工位自检
作业记录表单及填写要求
1、组装前：按照生产作业点检表填写工位点检结果，点检合格后方能正常作业，点检不合格通知对应班组长
2、组装过程：按照生产组装记录表填写组装过程及自检记录，组装过程中有异常需立即停止作业并第一时间反馈班组长
①
②
③
④
⑤
⑥
⑦

## 手臂左组装01
| X1整机组装作业指导书 |  |  |  | 文件编号 |  |  | 页数 | 密级
[5 empty] | WI-XX-XXXX |  |  | 第1页 共1页 | Confidential
适用产品名称及SN | X1 | 工段名称 |  |  | 半成品 |  |  | 工步标准工時/S
|  | 工序名称 |  |  | 手臂左组装01 |  |  | 工步标准产能/H
图示区 |  | 物料信息
|  | 序号 | 料号 | 名称 | 数量 | 序号 | 料号 | 名称 | 数量
|  | 1 |  | PFR86-2关节组件 | 1 | 6 |  | 圆柱销钉5x8 | 2
|  | 2 |  | X1手臂_关节01固定法兰1 | 1 | 7 |  | 圆柱销钉5x10 | 1
|  | 3 |  | X1手臂_关节01固定法兰2 | 1 | 8 |  | 内六角圆柱头螺钉M4×14 | 4
|  | 4 |  | X1手臂_关节02固定法兰 | 1 | 9 |  | 内六角圆柱头螺钉M3×25 | 8
|  | 5 |  | 圆柱销钉4x8 | 4 | 10
设备、工装、治具信息
|  | 序号 | 名称 | 型号/规格 | 设置要求 | 序号 | 名称 | 型号/规格 | 设置要求
|  | 1 | 扭力螺丝刀 | / | 0.8 N.m | 8
|  | 2 |  |  |  | 9
|  | 3 |  |  |  | 10
|  | 4 |  |  |  | 11
|  | 5 |  |  |  | 12
|  | 6 |  |  |  | 13
|  | 7 |  |  |  | 14
|  | 操作说明 | [6 empty] | 技术要求
|  | 上工序检查 | 无 | [5 empty] | 1.扭矩螺丝到发出咔嚓声说明扭矩到位； 2，需确认限位筋装入限位槽
|  | 本工序作业 | 1、取圆柱销钉4x8，圆柱销钉5x8，如图，将其组装到"X1手臂_关节01固定法兰1"上；
2、取圆柱销钉4x8，圆柱销钉5x8，如图，将其组装到"X1手臂_关节01固定法兰2"上；
3、取圆柱销钉5x10，如图，将其组装到"PFR86-2关节组件"上；
4、将"X1手臂_关节01固定法兰1"和"X1手臂_关节01固定法兰2"组装到"PFR86-2关节组件"上；
5、取内六角圆柱头螺钉M4×14将其对角锁附牢靠；
6、将"X1手臂_关节01固定法兰1"组装到"PFR86-2关节组件"上；
7、取内六角圆柱头螺钉M3×25将其对角锁附牢靠；
8、工位自检
作业记录表单及填写要求
1、组装前：按照生产作业点检表填写工位点检结果，点检合格后方能正常作业，点检不合格通知对应班组长
2、组装过程：按照生产组装记录表填写组装过程及自检记录，组装过程中有异常需立即停止作业并第一时间反馈班组长
②
③
④
①
⑤
⑥
⑥
⑤
⑦
⑧
⑨

## 手臂左组装02
| X1整机组装作业指导书 |  |  |  | 文件编号 |  |  | 页数 | 密级
[5 empty] | WI-XX-XXXX |  |  | 第1页 共1页 | Confidential
适用产品名称及SN | X1 | 工段名称 |  |  | 半成品 |  |  | 工步标准工時/S
|  | 工序名称 |  |  | 手臂左组装02 |  |  | 工步标准产能/H
图示区 |  | 物料信息
|  | 序号 | 料号 | 名称 | 数量 | 序号 | 料号 | 名称 | 数量
|  | 1 |  | PFR86-2关节组件 | 1 | 6 |  | 内六角圆柱头螺钉M3×20 | 8
|  | 2 |  | X1手臂_关节03固定法兰1 | 1 | 7 |  | XT30(2+2)连接线_双直_400mm | 1
|  | 3 |  | 圆柱销钉4x8 | 2 | 8
|  | 4 |  | 圆柱销钉5x10 | 1 | 9
|  | 5 |  | 内六角圆柱头螺钉M3×6 | 16 | 10
设备、工装、治具信息
|  | 序号 | 名称 | 型号/规格 | 设置要求 | 序号 | 名称 | 型号/规格 | 设置要求
|  | 1 | 扭力螺丝刀 | / | 0.8 N.m | 8
|  | 2 |  |  |  | 9
|  | 3 |  |  |  | 10
|  | 4 |  |  |  | 11
|  | 5 |  |  |  | 12
|  | 6 |  |  |  | 13
|  | 7 |  |  |  | 14
|  | 操作说明 | [6 empty] | 技术要求
|  | 上工序检查 | 无 | [5 empty] | 1.扭矩螺丝到发出咔嚓声说明扭矩到位
|  | 本工序作业 | 1、取圆柱销钉5x10，如图，将其组装到"PFR86-2关节组件"上；
2、取圆柱销钉4x8，如图，将其组装到"X1手臂_关节03固定法兰1"上；
3、取圆柱销钉4x8，如图，将其组装到"X1手臂_关节02固定法兰"上；
4、将"PFR86-2关节组件"组装到"X1手臂_关节01固定法兰1"上；
5、取内六角圆柱头螺钉M3×6将其对角锁附牢靠；
6、将"X1手臂_关节03固定法兰1"组装到"PFR86-2关节组件"上；
7、取内六角圆柱头螺钉M3×20将其对角锁附牢靠；
8、组装"XT30(2+2)连接线_双直_400mm"线束；
9、工位自检
作业记录表单及填写要求
1、组装前：按照生产作业点检表填写工位点检结果，点检合格后方能正常作业，点检不合格通知对应班组长
2、组装过程：按照生产组装记录表填写组装过程及自检记录，组装过程中有异常需立即停止作业并第一时间反馈班组长
②
④
③
⑤
①
⑥
③

## 手臂左组装03
| X1整机组装作业指导书 |  |  |  | 文件编号 |  |  | 页数 | 密级
[5 empty] | WI-XX-XXXX |  |  | 第1页 共1页 | Confidential
适用产品名称及SN | X1 | 工段名称 |  |  | 半成品 |  |  | 工步标准工時/S
|  | 工序名称 |  |  | 手臂左组装03 |  |  | 工步标准产能/H
图示区 |  | 物料信息
|  | 序号 | 料号 | 名称 | 数量 | 序号 | 料号 | 名称 | 数量
|  | 1 |  | PFR52-2关节组件 | 1 | 6
|  | 2 |  | X1手臂_关节03固定法兰2 | 1 | 7
|  | 3 |  | 内六角圆柱头螺钉M4×14 | 4 | 8
|  | 4 |  | XT30(2+2)连接线_双直_400mm | 1 | 9
|  | 5 |  |  |  | 10
设备、工装、治具信息
|  | 序号 | 名称 | 型号/规格 | 设置要求 | 序号 | 名称 | 型号/规格 | 设置要求
|  | 1 | 扭力螺丝刀 | / | 0.8 N.m | 8
|  | 2 |  |  |  | 9
|  | 3 |  |  |  | 10
|  | 4 |  |  |  | 11
|  | 5 |  |  |  | 12
|  | 6 |  |  |  | 13
|  | 7 |  |  |  | 14
|  | 操作说明 | [6 empty] | 技术要求
|  | 上工序检查 | 无 | [5 empty] | 1.扭矩螺丝到发出咔嚓声说明扭矩到位； 2，需确认限位筋装入限位槽
|  | 本工序作业 | 1、将"PFR52-2关节组件"和“X1手臂_关节03固定法兰2"组装到"X1手臂_关节03固定法兰1"上；
2、取内六角圆柱头螺钉M4×14将其对角锁附牢靠；
3、组装"XT30(2+2)连接线_双直_400mm"线束；
4、工位自检；
作业记录表单及填写要求
1、组装前：按照生产作业点检表填写工位点检结果，点检合格后方能正常作业，点检不合格通知对应班组长
2、组装过程：按照生产组装记录表填写组装过程及自检记录，组装过程中有异常需立即停止作业并第一时间反馈班组长
②
①
③

## 手臂左组装04
| X1整机组装作业指导书 |  |  |  | 文件编号 |  |  | 页数 | 密级
[5 empty] | WI-XX-XXXX |  |  | 第1页 共1页 | Confidential
适用产品名称及SN | X1 | 工段名称 |  |  | 半成品 |  |  | 工步标准工時/S
|  | 工序名称 |  |  | 手臂左组装04 |  |  | 工步标准产能/H
图示区 |  | 物料信息
|  | 序号 | 料号 | 名称 | 数量 | 序号 | 料号 | 名称 | 数量
|  | 1 |  | PFR52-2关节组件 | 1 | 6 |  | 内六角圆柱头螺钉M4×14 | 4
|  | 2 |  | X1手臂_关节04固定法兰1 | 1 | 7 |  | XT30(2+2)连接线_双直_300mm | 1
|  | 3 |  | X1手臂_关节04固定法兰2 | 1 | 8
|  | 4 |  | 圆柱销钉4x8 | 4 | 9
|  | 5 |  | 内六角圆柱头螺钉M4×12 | 6 | 10
设备、工装、治具信息
|  | 序号 | 名称 | 型号/规格 | 设置要求 | 序号 | 名称 | 型号/规格 | 设置要求
|  | 1 | 扭力螺丝刀 | / | 0.8 N.m | 8
|  | 2 |  |  |  | 9
|  | 3 |  |  |  | 10
|  | 4 |  |  |  | 11
|  | 5 |  |  |  | 12
|  | 6 |  |  |  | 13
|  | 7 |  |  |  | 14
|  | 操作说明 | [6 empty] | 技术要求
|  | 上工序检查 | 无 | [5 empty] | 1.扭矩螺丝到发出咔嚓声说明扭矩到位； 2，需确认限位筋装入限位槽
|  | 本工序作业 | 1、取圆柱销钉4x8，将其组装到"X1手臂_关节04固定法兰1"上；
2、将"X1手臂_关节04固定法兰1"组装到“03号关节”上；
3、取内六角圆柱头螺钉M4×12将其对角锁附牢靠；
4、将"PFR52-2关节组件"和“X1手臂_关节04固定法兰2"组装到"X1手臂_关节04固定法兰1"上；
5、取内六角圆柱头螺钉M4×14将其对角锁附牢靠；
6、组装"XT30(2+2)连接线_双直_300mm"线束；
7、工位自检；
作业记录表单及填写要求
1、组装前：按照生产作业点检表填写工位点检结果，点检合格后方能正常作业，点检不合格通知对应班组长
2、组装过程：按照生产组装记录表填写组装过程及自检记录，组装过程中有异常需立即停止作业并第一时间反馈班组长
②
③
④
⑤
①

## 手臂左组装05
| X1整机组装作业指导书 |  |  |  | 文件编号 |  |  | 页数 | 密级
[5 empty] | WI-XX-XXXX |  |  | 第1页 共1页 | Confidential
适用产品名称及SN | X1 | 工段名称 |  |  | 半成品 |  |  | 工步标准工時/S
|  | 工序名称 |  |  | 手臂左组装05 |  |  | 工步标准产能/H
图示区 |  | 物料信息
|  | 序号 | 料号 | 名称 | 数量 | 序号 | 料号 | 名称 | 数量
|  | 1 |  | PFR52-2关节组件 | 1 | 6 |  | 内六角圆柱头螺钉M4×12 | 6
|  | 2 |  | X1手臂_关节05固定法兰1 | 1 | 7 |  | 内六角圆柱头螺钉M4×14 | 4
|  | 3 |  | X1手臂_关节03固定法兰2 | 1 | 8 |  | 内六角圆柱头螺钉M4×16 | 6
|  | 4 |  | X1手臂_关节05输出法兰1 | 4 | 9 |  | XT30(2+2)连接线_双直_400mm | 1
|  | 5 |  | 圆柱销钉4x8 | 4 | 10
设备、工装、治具信息
|  | 序号 | 名称 | 型号/规格 | 设置要求 | 序号 | 名称 | 型号/规格 | 设置要求
|  | 1 | 扭力螺丝刀 | / | 0.8 N.m | 8
|  | 2 |  |  |  | 9
|  | 3 |  |  |  | 10
|  | 4 |  |  |  | 11
|  | 5 |  |  |  | 12
|  | 6 |  |  |  | 13
|  | 7 |  |  |  | 14
|  | 操作说明 | [6 empty] | 技术要求
|  | 上工序检查 | 无 | [5 empty] | 1.扭矩螺丝到发出咔嚓声说明扭矩到位； 2，需确认限位筋装入限位槽
|  | 本工序作业 | 1、取圆柱销钉4x8，将其组装到"X1手臂_关节05固定法兰1"上；
2、取圆柱销钉4x8，将其组装到"X1手臂_关节03固定法兰2"上；
3、将"X1手臂_关节05输出法兰1"组装到"PFR52-2关节组件"上；
4、取内六角圆柱头螺钉M4×12将其对角锁附牢靠；
5、将"X1手臂_关节05固定法兰1"和“X1手臂_关节03固定法兰2"组装到"PFR52-2关节组件"上；
6、取内六角圆柱头螺钉M4×14将其对角锁附牢靠；
7、将"X1手臂_关节05输出法兰1"组装到"PFR52-2关节组件"上；
8、取内六角圆柱头螺钉M4×16将其对角锁附牢靠；
9、组装"XT30(2+2)连接线_双直_400mm"线束；
10、工位自检；
作业记录表单及填写要求
1、组装前：按照生产作业点检表填写工位点检结果，点检合格后方能正常作业，点检不合格通知对应班组长
2、组装过程：按照生产组装记录表填写组装过程及自检记录，组装过程中有异常需立即停止作业并第一时间反馈班组长
③
②
④
⑤
①
⑥
⑦
⑧
⑤

## 手臂左组装06
| X1整机组装作业指导书 |  |  |  | 文件编号 |  |  | 页数 | 密级
[5 empty] | WI-XX-XXXX |  |  | 第1页 共1页 | Confidential
适用产品名称及SN | X1 | 工段名称 |  |  | 半成品 |  |  | 工步标准工時/S
|  | 工序名称 |  |  | 手臂左组装06 |  |  | 工步标准产能/H
图示区 |  | 物料信息
|  | 序号 | 料号 | 名称 | 数量 | 序号 | 料号 | 名称 | 数量
|  | 1 |  | 手腕主支架 | 1 | 6 |  | 圆柱销钉4x8 | 2
|  | 2 |  | 腕十字轴 | 1 | 7
|  | 3 |  | 手链接支架 | 1 | 8
|  | 4 |  | SB685ZZ | 4 | 9
|  | 5 |  | 平头十字螺钉M3-5头8厚0.8 | 3 | 10
设备、工装、治具信息
|  | 序号 | 名称 | 型号/规格 | 设置要求 | 序号 | 名称 | 型号/规格 | 设置要求
|  | 1 | 扭力螺丝刀 | / | 0.8 N.m | 8
|  | 2 |  |  |  | 9
|  | 3 |  |  |  | 10
|  | 4 |  |  |  | 11
|  | 5 |  |  |  | 12
|  | 6 |  |  |  | 13
|  | 7 |  |  |  | 14
|  | 操作说明 | [6 empty] | 技术要求
|  | 上工序检查 | 无 | [5 empty] | 1.扭矩螺丝到发出咔嚓声说明扭矩到位；
|  | 本工序作业 | 1、取圆柱销钉4x8，将其组装到"X1手臂_关节05输出法兰2上；
2、将"腕十字轴"组装到"手链接支架"上；
3、将"轴承SB685ZZ"组装到"手链接支架"上；
4、取"平头十字螺钉M3-5"将其锁附牢靠；
5、将"轴承SB685ZZ"组装到"手腕主支架"上；
6、将"腕十字轴"组装到"手腕主支架"上；
7、取"平头十字螺钉M3-5"将其锁附牢靠；
8、工位自检；
作业记录表单及填写要求
1、组装前：按照生产作业点检表填写工位点检结果，点检合格后方能正常作业，点检不合格通知对应班组长
2、组装过程：按照生产组装记录表填写组装过程及自检记录，组装过程中有异常需立即停止作业并第一时间反馈班组长
④
⑤
③
①
⑥
②

## 手臂左组装07
| X1整机组装作业指导书 |  |  |  | 文件编号 |  |  | 页数 | 密级
[5 empty] | WI-XX-XXXX |  |  | 第1页 共1页 | Confidential
适用产品名称及SN | X1 | 工段名称 |  |  | 半成品 |  |  | 工步标准工時/S
|  | 工序名称 |  |  | 手臂左组装07 |  |  | 工步标准产能/H
图示区 |  | 物料信息
|  | 序号 | 料号 | 名称 | 数量 | 序号 | 料号 | 名称 | 数量
|  | 1 |  | 推杆L28 | 2 | 6 |  | L28_L28_100mm | 1
|  | 2 |  | 鱼眼轴承POS 3 EC X1 | 2 | 7
|  | 3 |  | 鱼眼轴承QR-SS-GE 4-1 | 2 | 8
|  | 4 |  | 塞打螺钉GMSB5-10 | 2 | 9
|  | 5 |  | 塞打螺丝钉直径3-M2.5 | 2 | 10
设备、工装、治具信息
|  | 序号 | 名称 | 型号/规格 | 设置要求 | 序号 | 名称 | 型号/规格 | 设置要求
|  | 1 | 扭力螺丝刀 | / | 0.8 N.m | 8
|  | 2 |  |  |  | 9
|  | 3 |  |  |  | 10
|  | 4 |  |  |  | 11
|  | 5 |  |  |  | 12
|  | 6 |  |  |  | 13
|  | 7 |  |  |  | 14
|  | 操作说明 | [6 empty] | 技术要求
|  | 上工序检查 | 无 | [5 empty] | 1.扭矩螺丝到发出咔嚓声说明扭矩到位；
|  | 本工序作业 | 1、推杆设置ID；
2、将"鱼眼轴承POS 3 EC X1"组装到"推杆L28"上；
3、将"鱼眼轴承QR-SS-GE 4-1"组装到"推杆L28"上；
4、取“L28_L28_100mm”线束装在两推杆间；
5、将"推杆L28"组装到"手腕主支架"上；
6、取"塞打螺钉GMSB5-10"将锁附牢靠；
7、将"推杆L28"组装到"手链接支架"上；
8、取"塞打螺丝钉直径3-M2.5"将锁附牢靠；
9、工位自检；
作业记录表单及填写要求
1、组装前：按照生产作业点检表填写工位点检结果，点检合格后方能正常作业，点检不合格通知对应班组长
2、组装过程：按照生产组装记录表填写组装过程及自检记录，组装过程中有异常需立即停止作业并第一时间反馈班组长
①
②
③
④
⑤

## 手臂左组装08
| X1整机组装作业指导书 |  |  |  | 文件编号 |  |  | 页数 | 密级
[5 empty] | WI-XX-XXXX |  |  | 第1页 共1页 | Confidential
适用产品名称及SN | X1 | 工段名称 |  |  | 半成品 |  |  | 工步标准工時/S
|  | 工序名称 |  |  | 手臂左组装06 |  |  | 工步标准产能/H
图示区 |  | 物料信息
|  | 序号 | 料号 | 名称 | 数量 | 序号 | 料号 | 名称 | 数量
|  | 1 |  | 夹爪 | 1 | 6 |  | 内六角沉头螺钉M4×12 | 3
|  | 2 |  | X1手转接支架 | 2 | 7 |  | XT30(2+2)_L28_350mm | 1
|  | 3 |  | DC-DC降压模块24v_基座 | 1 | 8 |  | L28_OmniPicker_300mm | 1
|  | 4 |  | 内六角圆柱头螺钉M2×6 | 2 | 9
|  | 5 |  | 内六角圆柱头螺钉M3×8 | 7 | 10
设备、工装、治具信息
|  | 序号 | 名称 | 型号/规格 | 设置要求 | 序号 | 名称 | 型号/规格 | 设置要求
|  | 1 | 扭力螺丝刀 | / | 0.8 N.m | 8
|  | 2 |  |  |  | 9
|  | 3 |  |  |  | 10
|  | 4 |  |  |  | 11
|  | 5 |  |  |  | 12
|  | 6 |  |  |  | 13
|  | 7 |  |  |  | 14
|  | 操作说明 | [6 empty] | 技术要求
|  | 上工序检查 | 无 | [5 empty] | 1.扭矩螺丝到发出咔嚓声说明扭矩到位；
|  | 本工序作业 | 1、设置夹爪ID；
2、将"X1手转接支架"组装到"夹爪"上；
3、取"圆柱头螺钉M3x8"将锁附牢靠；
4、将"X1手转接支架"组装到"手链接支架"上；
5、取"圆柱头螺钉M3x8"将锁附牢靠；
6、将"手腕主支架"组装到"X1手臂_关节05输出法兰1"上；
7、取"沉头螺钉M4×12"将锁附牢靠；
8、将"DC-DC降压模块24v_基座"组装到"手腕主支架"上；
9、取"圆柱头螺钉M2x6"将锁附牢靠；
10、组装"DC-DC降压模块"；
11、取"自攻牙螺钉M2x6"将锁附牢靠；
12、组装"XT30(2+2)_L28_350mm"线束；
13、组装"L28_OmniPicker_300mm"线束；
14、组装"降压模块"线束；
15、工位自检；
作业记录表单及填写要求
1、组装前：按照生产作业点检表填写工位点检结果，点检合格后方能正常作业，点检不合格通知对应班组长
2、组装过程：按照生产组装记录表填写组装过程及自检记录，组装过程中有异常需立即停止作业并第一时间反馈班组长
①
⑥
②
③
④
⑤

## 手臂右组装01
| X1整机组装作业指导书 |  |  |  | 文件编号 |  |  | 页数 | 密级
[5 empty] | WI-XX-XXXX |  |  | 第1页 共1页 | Confidential
适用产品名称及SN | X1 | 工段名称 |  |  | 半成品 |  |  | 工步标准工時/S
|  | 工序名称 |  |  | 手臂右组装01 |  |  | 工步标准产能/H
图示区 |  | 物料信息
|  | 序号 | 料号 | 名称 | 数量 | 序号 | 料号 | 名称 | 数量
|  | 1 |  | PFR86-2关节组件 | 1 | 6 |  | 圆柱销钉5x8 | 2
|  | 2 |  | X1手臂_关节01固定法兰1 | 1 | 7 |  | 圆柱销钉5x10 | 1
|  | 3 |  | X1手臂_关节01固定法兰2 | 1 | 8 |  | 内六角圆柱头螺钉M4×14 | 4
|  | 4 |  | X1手臂_关节02固定法兰 | 1 | 9 |  | 内六角圆柱头螺钉M3×25 | 8
|  | 5 |  | 圆柱销钉4x8 | 4 | 10
设备、工装、治具信息
|  | 序号 | 名称 | 型号/规格 | 设置要求 | 序号 | 名称 | 型号/规格 | 设置要求
|  | 1 | 扭力螺丝刀 | / | 0.8 N.m | 8
|  | 2 |  |  |  | 9
|  | 3 |  |  |  | 10
|  | 4 |  |  |  | 11
|  | 5 |  |  |  | 12
|  | 6 |  |  |  | 13
|  | 7 |  |  |  | 14
|  | 操作说明 | [6 empty] | 技术要求
|  | 上工序检查 | 无 | [5 empty] | 1.扭矩螺丝到发出咔嚓声说明扭矩到位； 2，需确认限位筋装入限位槽
|  | 本工序作业 | 1、取圆柱销钉4x8，圆柱销钉5x8，如图，将其组装到"X1手臂_关节01固定法兰1"上；
2、取圆柱销钉4x8，圆柱销钉5x8，如图，将其组装到"X1手臂_关节01固定法兰2"上；
3、取圆柱销钉5x10，如图，将其组装到"PFR86-2关节组件"上；
4、将"X1手臂_关节01固定法兰1"和"X1手臂_关节01固定法兰2"组装到"PFR86-2关节组件"上；
5、取内六角圆柱头螺钉M4×14将其对角锁附牢靠；
6、将"X1手臂_关节01固定法兰1"组装到"PFR86-2关节组件"上；
7、取内六角圆柱头螺钉M3×25将其对角锁附牢靠；
8、线缆组装
9、工位自检
作业记录表单及填写要求
1、组装前：按照生产作业点检表填写工位点检结果，点检合格后方能正常作业，点检不合格通知对应班组长
2、组装过程：按照生产组装记录表填写组装过程及自检记录，组装过程中有异常需立即停止作业并第一时间反馈班组长
②
③
④
①
⑤
⑥
⑥
⑤
⑦
⑧
⑨

## 手臂右组装02
| X1整机组装作业指导书 |  |  |  | 文件编号 |  |  | 页数 | 密级
[5 empty] | WI-XX-XXXX |  |  | 第1页 共1页 | Confidential
适用产品名称及SN | X1 | 工段名称 |  |  | 半成品 |  |  | 工步标准工時/S
|  | 工序名称 |  |  | 手臂左组装02 |  |  | 工步标准产能/H
图示区 |  | 物料信息
|  | 序号 | 料号 | 名称 | 数量 | 序号 | 料号 | 名称 | 数量
|  | 1 |  | PFR86-2关节组件 | 1 | 6 |  | 内六角圆柱头螺钉M3×20 | 8
|  | 2 |  | X1手臂_关节03固定法兰1 | 1 | 7 |  | XT30(2+2)连接线_双直_400mm | 1
|  | 3 |  | 圆柱销钉4x8 | 2 | 8
|  | 4 |  | 圆柱销钉5x10 | 1 | 9
|  | 5 |  | 内六角圆柱头螺钉M3×6 | 16 | 10
设备、工装、治具信息
|  | 序号 | 名称 | 型号/规格 | 设置要求 | 序号 | 名称 | 型号/规格 | 设置要求
|  | 1 | 扭力螺丝刀 | / | 0.8 N.m | 8
|  | 2 |  |  |  | 9
|  | 3 |  |  |  | 10
|  | 4 |  |  |  | 11
|  | 5 |  |  |  | 12
|  | 6 |  |  |  | 13
|  | 7 |  |  |  | 14
|  | 操作说明 | [6 empty] | 技术要求
|  | 上工序检查 | 无 | [5 empty] | 1.扭矩螺丝到发出咔嚓声说明扭矩到位
|  | 本工序作业 | 1、取圆柱销钉5x10，如图，将其组装到"PFR86-2关节组件"上；
2、取圆柱销钉4x8，如图，将其组装到"X1手臂_关节03固定法兰1"上；
3、取圆柱销钉4x8，如图，将其组装到"X1手臂_关节02固定法兰"上；
4、将"PFR86-2关节组件"组装到"X1手臂_关节01固定法兰1"上；
5、取内六角圆柱头螺钉M3×6将其对角锁附牢靠；
6、将"X1手臂_关节03固定法兰1"组装到"PFR86-2关节组件"上；
7、取内六角圆柱头螺钉M3×20将其对角锁附牢靠；
8、组装"XT30(2+2)连接线_双直_400mm"线束；
9、工位自检
作业记录表单及填写要求
1、组装前：按照生产作业点检表填写工位点检结果，点检合格后方能正常作业，点检不合格通知对应班组长
2、组装过程：按照生产组装记录表填写组装过程及自检记录，组装过程中有异常需立即停止作业并第一时间反馈班组长
②
④
③
⑤
①
⑥
③

## 手臂右组装03
| X1整机组装作业指导书 |  |  |  | 文件编号 |  |  | 页数 | 密级
[5 empty] | WI-XX-XXXX |  |  | 第1页 共1页 | Confidential
适用产品名称及SN | X1 | 工段名称 |  |  | 半成品 |  |  | 工步标准工時/S
|  | 工序名称 |  |  | 手臂左组装03 |  |  | 工步标准产能/H
图示区 |  | 物料信息
|  | 序号 | 料号 | 名称 | 数量 | 序号 | 料号 | 名称 | 数量
|  | 1 |  | PFR52-2关节组件 | 1 | 6
|  | 2 |  | X1手臂_关节03固定法兰2 | 1 | 7
|  | 3 |  | 内六角圆柱头螺钉M4×14 | 4 | 8
|  | 4 |  | XT30(2+2)连接线_双直_400mm | 1 | 9
|  | 5 |  |  |  | 10
设备、工装、治具信息
|  | 序号 | 名称 | 型号/规格 | 设置要求 | 序号 | 名称 | 型号/规格 | 设置要求
|  | 1 | 扭力螺丝刀 | / | 0.8 N.m | 8
|  | 2 |  |  |  | 9
|  | 3 |  |  |  | 10
|  | 4 |  |  |  | 11
|  | 5 |  |  |  | 12
|  | 6 |  |  |  | 13
|  | 7 |  |  |  | 14
|  | 操作说明 | [6 empty] | 技术要求
|  | 上工序检查 | 无 | [5 empty] | 1.扭矩螺丝到发出咔嚓声说明扭矩到位； 2，需确认限位筋装入限位槽
|  | 本工序作业 | 1、将"PFR52-2关节组件"和“X1手臂_关节03固定法兰2"组装到"X1手臂_关节03固定法兰1"上；
2、取内六角圆柱头螺钉M4×14将其对角锁附牢靠；
3、组装"XT30(2+2)连接线_双直_400mm"线束；
4、工位自检；
作业记录表单及填写要求
1、组装前：按照生产作业点检表填写工位点检结果，点检合格后方能正常作业，点检不合格通知对应班组长
2、组装过程：按照生产组装记录表填写组装过程及自检记录，组装过程中有异常需立即停止作业并第一时间反馈班组长
②
①
③

## 手臂右组装04
| X1整机组装作业指导书 |  |  |  | 文件编号 |  |  | 页数 | 密级
[5 empty] | WI-XX-XXXX |  |  | 第1页 共1页 | Confidential
适用产品名称及SN | X1 | 工段名称 |  |  | 半成品 |  |  | 工步标准工時/S
|  | 工序名称 |  |  | 手臂左组装04 |  |  | 工步标准产能/H
图示区 |  | 物料信息
|  | 序号 | 料号 | 名称 | 数量 | 序号 | 料号 | 名称 | 数量
|  | 1 |  | PFR52-2关节组件 | 1 | 6 |  | 内六角圆柱头螺钉M4×14 | 4
|  | 2 |  | X1手臂_关节04固定法兰1 | 1 | 7 |  | XT30(2+2)连接线_双直_300mm | 1
|  | 3 |  | X1手臂_关节04固定法兰2 | 1 | 8
|  | 4 |  | 圆柱销钉4x8 | 4 | 9
|  | 5 |  | 内六角圆柱头螺钉M4×12 | 6 | 10
设备、工装、治具信息
|  | 序号 | 名称 | 型号/规格 | 设置要求 | 序号 | 名称 | 型号/规格 | 设置要求
|  | 1 | 扭力螺丝刀 | / | 0.8 N.m | 8
|  | 2 |  |  |  | 9
|  | 3 |  |  |  | 10
|  | 4 |  |  |  | 11
|  | 5 |  |  |  | 12
|  | 6 |  |  |  | 13
|  | 7 |  |  |  | 14
|  | 操作说明 | [6 empty] | 技术要求
|  | 上工序检查 | 无 | [5 empty] | 1.扭矩螺丝到发出咔嚓声说明扭矩到位； 2，需确认限位筋装入限位槽
|  | 本工序作业 | 1、取圆柱销钉4x8，将其组装到"X1手臂_关节04固定法兰1"上；
2、将"X1手臂_关节04固定法兰1"组装到“03号关节”上；
3、取内六角圆柱头螺钉M4×12将其对角锁附牢靠；
4、将"PFR52-2关节组件"和“X1手臂_关节04固定法兰2"组装到"X1手臂_关节04固定法兰1"上；
5、取内六角圆柱头螺钉M4×14将其对角锁附牢靠；
6、组装"XT30(2+2)连接线_双直_300mm"线束；
7、工位自检；
作业记录表单及填写要求
1、组装前：按照生产作业点检表填写工位点检结果，点检合格后方能正常作业，点检不合格通知对应班组长
2、组装过程：按照生产组装记录表填写组装过程及自检记录，组装过程中有异常需立即停止作业并第一时间反馈班组长
②
③
④
⑥
①
⑤

## 手臂右组装05
| X1整机组装作业指导书 |  |  |  | 文件编号 |  |  | 页数 | 密级
[5 empty] | WI-XX-XXXX |  |  | 第1页 共1页 | Confidential
适用产品名称及SN | X1 | 工段名称 |  |  | 半成品 |  |  | 工步标准工時/S
|  | 工序名称 |  |  | 手臂左组装05 |  |  | 工步标准产能/H
图示区 |  | 物料信息
|  | 序号 | 料号 | 名称 | 数量 | 序号 | 料号 | 名称 | 数量
|  | 1 |  | PFR52-2关节组件 | 1 | 6 |  | 内六角圆柱头螺钉M4×12 | 6
|  | 2 |  | X1手臂_关节05固定法兰1 | 1 | 7 |  | 内六角圆柱头螺钉M4×14 | 4
|  | 3 |  | X1手臂_关节03固定法兰2 | 1 | 8 |  | 内六角圆柱头螺钉M4×16 | 6
|  | 4 |  | X1手臂_关节05输出法兰1 | 4 | 9 |  | XT30(2+2)连接线_双直_400mm | 1
|  | 5 |  | 圆柱销钉4x8 | 4 | 10
设备、工装、治具信息
|  | 序号 | 名称 | 型号/规格 | 设置要求 | 序号 | 名称 | 型号/规格 | 设置要求
|  | 1 | 扭力螺丝刀 | / | 0.8 N.m | 8
|  | 2 |  |  |  | 9
|  | 3 |  |  |  | 10
|  | 4 |  |  |  | 11
|  | 5 |  |  |  | 12
|  | 6 |  |  |  | 13
|  | 7 |  |  |  | 14
|  | 操作说明 | [6 empty] | 技术要求
|  | 上工序检查 | 无 | [5 empty] | 1.扭矩螺丝到发出咔嚓声说明扭矩到位； 2，需确认限位筋装入限位槽
|  | 本工序作业 | 1、取圆柱销钉4x8，将其组装到"X1手臂_关节05固定法兰1"上；
2、取圆柱销钉4x8，将其组装到"X1手臂_关节03固定法兰2"上；
3、将"X1手臂_关节05输出法兰1"组装到"PFR52-2关节组件"上；
4、取内六角圆柱头螺钉M4×12将其对角锁附牢靠；
5、将"X1手臂_关节05固定法兰1"和“X1手臂_关节03固定法兰2"组装到"PFR52-2关节组件"上；
6、取内六角圆柱头螺钉M4×14将其对角锁附牢靠；
7、将"X1手臂_关节05输出法兰1"组装到"PFR52-2关节组件"上；
8、取内六角圆柱头螺钉M4×16将其对角锁附牢靠；
9、组装"XT30(2+2)连接线_双直_400mm"线束；
10、工位自检；
作业记录表单及填写要求
1、组装前：按照生产作业点检表填写工位点检结果，点检合格后方能正常作业，点检不合格通知对应班组长
2、组装过程：按照生产组装记录表填写组装过程及自检记录，组装过程中有异常需立即停止作业并第一时间反馈班组长
②
③
④
⑤
①
⑥
⑦
⑧
⑤

## 手臂右组装06
| X1整机组装作业指导书 |  |  |  | 文件编号 |  |  | 页数 | 密级
[5 empty] | WI-XX-XXXX |  |  | 第1页 共1页 | Confidential
适用产品名称及SN | X1 | 工段名称 |  |  | 半成品 |  |  | 工步标准工時/S
|  | 工序名称 |  |  | 手臂右组装06 |  |  | 工步标准产能/H
图示区 |  | 物料信息
|  | 序号 | 料号 | 名称 | 数量 | 序号 | 料号 | 名称 | 数量
|  | 1 |  | 手腕主支架 | 1 | 6 |  | 圆柱销钉4x8 | 2
|  | 2 |  | 腕十字轴 | 1 | 7
|  | 3 |  | 手链接支架 | 1 | 8
|  | 4 |  | SB685ZZ | 4 | 9
|  | 5 |  | 平头十字螺钉M3-5头8厚0.8 | 3 | 10
设备、工装、治具信息
|  | 序号 | 名称 | 型号/规格 | 设置要求 | 序号 | 名称 | 型号/规格 | 设置要求
|  | 1 | 扭力螺丝刀 | / | 0.8 N.m | 8
|  | 2 |  |  |  | 9
|  | 3 |  |  |  | 10
|  | 4 |  |  |  | 11
|  | 5 |  |  |  | 12
|  | 6 |  |  |  | 13
|  | 7 |  |  |  | 14
|  | 操作说明 | [6 empty] | 技术要求
|  | 上工序检查 | 无 | [5 empty] | 1.扭矩螺丝到发出咔嚓声说明扭矩到位；
|  | 本工序作业 | 1、取圆柱销钉4x8，将其组装到"X1手臂_关节05输出法兰2上；
2、将"腕十字轴"组装到"手链接支架"上；
3、将"轴承SB685ZZ"组装到"手链接支架"上；
4、取"平头十字螺钉M3-5"将其锁附牢靠；
5、将"轴承SB685ZZ"组装到"手腕主支架"上；
6、将"腕十字轴"组装到"手腕主支架"上；
7、取"平头十字螺钉M3-5"将其锁附牢靠；
8、工位自检；
作业记录表单及填写要求
1、组装前：按照生产作业点检表填写工位点检结果，点检合格后方能正常作业，点检不合格通知对应班组长
2、组装过程：按照生产组装记录表填写组装过程及自检记录，组装过程中有异常需立即停止作业并第一时间反馈班组长
④
⑤
③
①
⑥
②

## 手臂右组装07
| X1整机组装作业指导书 |  |  |  | 文件编号 |  |  | 页数 | 密级
[5 empty] | WI-XX-XXXX |  |  | 第1页 共1页 | Confidential
适用产品名称及SN | X1 | 工段名称 |  |  | 半成品 |  |  | 工步标准工時/S
|  | 工序名称 |  |  | 手臂右组装07 |  |  | 工步标准产能/H
图示区 |  | 物料信息
|  | 序号 | 料号 | 名称 | 数量 | 序号 | 料号 | 名称 | 数量
|  | 1 |  | 推杆L28 | 2 | 6 |  | L28_L28_100mm | 1
|  | 2 |  | 鱼眼轴承POS 3 EC X1 | 2 | 7
|  | 3 |  | 鱼眼轴承QR-SS-GE 4-1 | 2 | 8
|  | 4 |  | 塞打螺钉GMSB5-10 | 2 | 9
|  | 5 |  | 塞打螺丝钉直径3-M2.5 | 2 | 10
设备、工装、治具信息
|  | 序号 | 名称 | 型号/规格 | 设置要求 | 序号 | 名称 | 型号/规格 | 设置要求
|  | 1 | 扭力螺丝刀 | / | 0.8 N.m | 8
|  | 2 |  |  |  | 9
|  | 3 |  |  |  | 10
|  | 4 |  |  |  | 11
|  | 5 |  |  |  | 12
|  | 6 |  |  |  | 13
|  | 7 |  |  |  | 14
|  | 操作说明 | [6 empty] | 技术要求
|  | 上工序检查 | 无 | [5 empty] | 1.扭矩螺丝到发出咔嚓声说明扭矩到位；
|  | 本工序作业 | 1、推杆设置ID；
2、将"鱼眼轴承POS 3 EC X1"组装到"推杆L28"上；
3、将"鱼眼轴承QR-SS-GE 4-1"组装到"推杆L28"上；
4、取“L28_L28_100mm”线束装在两推杆间；
5、将"推杆L28"组装到"手腕主支架"上；
6、取"塞打螺钉GMSB5-10"将锁附牢靠；
7、将"推杆L28"组装到"手链接支架"上；
8、取"塞打螺丝钉直径3-M2.5"将锁附牢靠；
9、工位自检；
作业记录表单及填写要求
1、组装前：按照生产作业点检表填写工位点检结果，点检合格后方能正常作业，点检不合格通知对应班组长
2、组装过程：按照生产组装记录表填写组装过程及自检记录，组装过程中有异常需立即停止作业并第一时间反馈班组长
①
②
③
④
⑤

## 手臂右组装08
| X1整机组装作业指导书 |  |  |  | 文件编号 |  |  | 页数 | 密级
[5 empty] | WI-XX-XXXX |  |  | 第1页 共1页 | Confidential
适用产品名称及SN | X1 | 工段名称 |  |  | 半成品 |  |  | 工步标准工時/S
|  | 工序名称 |  |  | 手臂右组装08 |  |  | 工步标准产能/H
图示区 |  | 物料信息
|  | 序号 | 料号 | 名称 | 数量 | 序号 | 料号 | 名称 | 数量
|  | 1 |  | 夹爪 | 1 | 6 |  | 内六角沉头螺钉M4×12 | 3
|  | 2 |  | X1手转接支架 | 2 | 7 |  | XT30(2+2)_L28_350mm | 1
|  | 3 |  | DC-DC降压模块24v_基座 | 1 | 8 |  | L28_OmniPicker_300mm | 1
|  | 4 |  | 内六角圆柱头螺钉M2×6 | 2 | 9
|  | 5 |  | 内六角圆柱头螺钉M3×8 | 7 | 10
设备、工装、治具信息
|  | 序号 | 名称 | 型号/规格 | 设置要求 | 序号 | 名称 | 型号/规格 | 设置要求
|  | 1 | 扭力螺丝刀 | / | 0.8 N.m | 8
|  | 2 |  |  |  | 9
|  | 3 |  |  |  | 10
|  | 4 |  |  |  | 11
|  | 5 |  |  |  | 12
|  | 6 |  |  |  | 13
|  | 7 |  |  |  | 14
|  | 操作说明 | [6 empty] | 技术要求
|  | 上工序检查 | 无 | [5 empty] | 1.扭矩螺丝到发出咔嚓声说明扭矩到位；
|  | 本工序作业 | 1、设置夹爪ID；
2、将"X1手转接支架"组装到"夹爪"上；
3、取"圆柱头螺钉M3x8"将锁附牢靠；
4、将"X1手转接支架"组装到"手链接支架"上；
5、取"圆柱头螺钉M3x8"将锁附牢靠；
6、将"手腕主支架"组装到"X1手臂_关节05输出法兰1"上；
7、取"沉头螺钉M4×12"将锁附牢靠；
8、将"DC-DC降压模块24v_基座"组装到"手腕主支架"上；
9、取"圆柱头螺钉M2x6"将锁附牢靠；
10、组装"DC-DC降压模块"；
11、取"自攻牙螺钉M2x6"将锁附牢靠；
12、组装"XT30(2+2)_L28_350mm"线束；
13、组装"L28_OmniPicker_300mm"线束；
14、组装"降压模块"线束；
15、工位自检；
作业记录表单及填写要求
1、组装前：按照生产作业点检表填写工位点检结果，点检合格后方能正常作业，点检不合格通知对应班组长
2、组装过程：按照生产组装记录表填写组装过程及自检记录，组装过程中有异常需立即停止作业并第一时间反馈班组长
①
③
②
④
⑤
⑥

## 下肢左组装01
| X1整机组装作业指导书 |  |  |  | 文件编号 |  |  | 页数 | 密级
[5 empty] | WI-XX-XXXX |  |  | 第1页 共1页 | Confidential
适用产品名称及SN | X1 | 工段名称 |  |  | 半成品 |  |  | 工步标准工時/S
|  | 工序名称 |  |  | 下肢左组装01 |  |  | 工步标准产能/H
图示区 |  | 物料信息
|  | 序号 | 料号 | 名称 | 数量 | 序号 | 料号 | 名称 | 数量
|  | 1 |  | PFR86-3关节 | 1 | 6 |  | 内六角圆柱头螺钉M5×10 | 8
|  | 2 |  | 第二关节输出支架 | 1 | 7 |  | 平圆头圆柱头螺钉M3×28 | 8
|  | 3 |  | 标零挡块 | 2 | 8
|  | 4 |  | 圆柱销钉3×25 | 2 | 9
|  | 5 |  | 内六角圆柱头螺钉M3×30 | 8 | 10
设备、工装、治具信息
|  | 序号 | 名称 | 型号/规格 | 设置要求 | 序号 | 名称 | 型号/规格 | 设置要求
|  | 1 | 扭力螺丝刀 | / | 0.8 N.m | 8
|  | 2 |  |  |  | 9
|  | 3 |  |  |  | 10
|  | 4 |  |  |  | 11
|  | 5 |  |  |  | 12
|  | 6 |  |  |  | 13
|  | 7 |  |  |  | 14
|  | 操作说明 | [6 empty] | 技术要求
|  | 上工序检查 | 无 | [5 empty] | 1.扭矩螺丝到发出咔嚓声说明扭矩到位；
|  | 本工序作业 | 1、设置关节ID；
2、取"第二关节输出支架"将其组装到"PFR86-3关节"上；
3、取“内六角圆柱头螺钉M4×12”将其对角锁附牢靠；
4、取"标零挡块"将其组装到"PFR86-3关节"上；
5、取“平圆头圆柱头螺钉M3×28”将其对角锁附牢靠；
6、取”圆柱销钉3×25“将其组装到"标零挡块"上；
7、工位自检
作业记录表单及填写要求
1、组装前：按照生产作业点检表填写工位点检结果，点检合格后方能正常作业，点检不合格通知对应班组长
2、组装过程：按照生产组装记录表填写组装过程及自检记录，组装过程中有异常需立即停止作业并第一时间反馈班组长
②
③
④
①
⑤
⑥

## 下肢左组装02
| X1整机组装作业指导书 |  |  |  | 文件编号 |  |  | 页数 | 密级
[5 empty] | WI-XX-XXXX |  |  | 第1页 共1页 | Confidential
适用产品名称及SN | X1 | 工段名称 |  |  | 半成品 |  |  | 工步标准工時/S
|  | 工序名称 |  |  | 下肢左组装02 |  |  | 工步标准产能/H
图示区 |  | 物料信息
|  | 序号 | 料号 | 名称 | 数量 | 序号 | 料号 | 名称 | 数量
|  | 1 |  | PFR86-3关节 | 1 | 6
|  | 2 |  | 电机抱箍 | 1 | 8
|  | 3 |  | 圆柱销钉5x10 | 2 | 9
|  | 4 |  | 内六角圆柱头螺钉M4×10 | 4 | 10
|  | 5 |  | XT30(2+2)连接线_单弯头_250mm | 1 | 10
设备、工装、治具信息
|  | 序号 | 名称 | 型号/规格 | 设置要求 | 序号 | 名称 | 型号/规格 | 设置要求
|  | 1 | 扭力螺丝刀 | / | 0.8 N.m | 8
|  | 2 |  |  |  | 9
|  | 3 |  |  |  | 10
|  | 4 |  |  |  | 11
|  | 5 |  |  |  | 12
|  | 6 |  |  |  | 13
|  | 7 |  |  |  | 14
|  | 操作说明 | [6 empty] | 技术要求
|  | 上工序检查 | 无 | [5 empty] | 1.扭矩螺丝到发出咔嚓声说明扭矩到位； 2.需确认限位筋装入限位槽
|  | 本工序作业 | 1、设置关节ID；
2、将"电机抱箍"和“PFR86-3关节"组装到上一关节上；
3、取圆柱销钉5x10，将其组装到"电机抱箍"上；
4、取内六角圆柱头螺钉M4×10将其对角锁附牢靠；
5、组装"XT30(2+2)连接线_单弯头_250mm"线束；
6、工位自检
作业记录表单及填写要求
1、组装前：按照生产作业点检表填写工位点检结果，点检合格后方能正常作业，点检不合格通知对应班组长
2、组装过程：按照生产组装记录表填写组装过程及自检记录，组装过程中有异常需立即停止作业并第一时间反馈班组长
②
①
③
④

## 下肢左组装03
| X1整机组装作业指导书 |  |  |  | 文件编号 |  |  | 页数 | 密级
[5 empty] | WI-XX-XXXX |  |  | 第1页 共1页 | Confidential
适用产品名称及SN | X1 | 工段名称 |  |  | 半成品 |  |  | 工步标准工時/S
|  | 工序名称 |  |  | 下肢左组装03 |  |  | 工步标准产能/H
图示区 |  | 物料信息
|  | 序号 | 料号 | 名称 | 数量 | 序号 | 料号 | 名称 | 数量
|  | 1 |  | PFR86-2关节组件 | 1 | 6 |  | 内六角圆柱头螺钉M3×8 | 8
|  | 2 |  | 下肢大腿支架 | 1 | 7 |  | 内六角圆柱头螺钉M4×10 | 4
|  | 3 |  | 电机抱箍 | 1 | 8
|  | 4 |  | 标零挡块 | 2 | 9
|  | 5 |  | 圆柱销钉5x10 | 2 | 10
设备、工装、治具信息
|  | 序号 | 名称 | 型号/规格 | 设置要求 | 序号 | 名称 | 型号/规格 | 设置要求
|  | 1 | 扭力螺丝刀 | / | 0.8 N.m | 8
|  | 2 |  |  |  | 9
|  | 3 |  |  |  | 10
|  | 4 |  |  |  | 11
|  | 5 |  |  |  | 12
|  | 6 |  |  |  | 13
|  | 7 |  |  |  | 14
|  | 操作说明 | [6 empty] | 技术要求
|  | 上工序检查 | 无 | [5 empty] | 1.扭矩螺丝到发出咔嚓声说明扭矩到位； 2.需确认限位筋装入限位槽
|  | 本工序作业 | 1、设置关节ID；
2、将"下肢大腿支架"和“电机抱箍"组装到"PFR86-2关节组件"上；
3、取圆柱销钉5x10，将其组装到"电机抱箍"上；
4、取内六角圆柱头螺钉M4×10将其对角锁附牢靠；
5、取"标零挡块"将其组装到"PFR86-2关节"上；
6、取“内六角圆柱头螺钉M3×8”将其对角锁附牢靠；
7、工位自检
作业记录表单及填写要求
1、组装前：按照生产作业点检表填写工位点检结果，点检合格后方能正常作业，点检不合格通知对应班组长
2、组装过程：按照生产组装记录表填写组装过程及自检记录，组装过程中有异常需立即停止作业并第一时间反馈班组长
③
②
④
①
⑥
⑦
⑤

## 下肢左组装04
| X1整机组装作业指导书 |  |  |  | 文件编号 |  |  | 页数 | 密级
[5 empty] | WI-XX-XXXX |  |  | 第1页 共1页 | Confidential
适用产品名称及SN | X1 | 工段名称 |  |  | 半成品 |  |  | 工步标准工時/S
|  | 工序名称 |  |  | 下肢左组装04 |  |  | 工步标准产能/H
图示区 |  | 物料信息
|  | 序号 | 料号 | 名称 | 数量 | 序号 | 料号 | 名称 | 数量
|  | 1 |  | 大腿转接件-大号 | 1 | 6
|  | 2 |  | 圆柱销钉3x25 | 1 | 7
|  | 3 |  | 内六角圆柱头螺钉M3×25 | 8 | 8
|  | 4 |  | 内六角圆柱头螺钉M4×18 | 12 | 9
|  | 5 |  | XT30(2+2)连接线_单弯头_250mm | 1 | 10
设备、工装、治具信息
|  | 序号 | 名称 | 型号/规格 | 设置要求 | 序号 | 名称 | 型号/规格 | 设置要求
|  | 1 | 扭力螺丝刀 | / | 0.8 N.m | 8
|  | 2 |  |  |  | 9
|  | 3 |  |  |  | 10
|  | 4 |  |  |  | 11
|  | 5 |  |  |  | 12
|  | 6 |  |  |  | 13
|  | 7 |  |  |  | 14
|  | 操作说明 | [6 empty] | 技术要求
|  | 上工序检查 | 无 | [5 empty] | 1.扭矩螺丝到发出咔嚓声说明扭矩到位；
|  | 本工序作业 | 1、取"大腿转接件-大号"将其组装到"PFR86-2关节"上；
2、取内六角圆柱头螺钉M3×25将其对角锁附牢靠；
3、将"大腿转接件-大号"组装到"PFR86-3关节"上；
4、取内六角圆柱头螺钉M3×25将其对角锁附牢靠；
5、取”圆柱销钉3×25“将其组装到"大腿转接件-大号"上；
6、组装"XT30(2+2)连接线_单弯头_250mm"线束；
7、工位自检
作业记录表单及填写要求
1、组装前：按照生产作业点检表填写工位点检结果，点检合格后方能正常作业，点检不合格通知对应班组长
2、组装过程：按照生产组装记录表填写组装过程及自检记录，组装过程中有异常需立即停止作业并第一时间反馈班组长
①
②
④
③

## 下肢左组装05
| X1整机组装作业指导书 |  |  |  | 文件编号 |  |  | 页数 | 密级
[5 empty] | WI-XX-XXXX |  |  | 第1页 共1页 | Confidential
适用产品名称及SN | X1 | 工段名称 |  |  | 半成品 |  |  | 工步标准工時/S
|  | 工序名称 |  |  | 下肢左组装05 |  |  | 工步标准产能/H
图示区 |  | 物料信息
|  | 序号 | 料号 | 名称 | 数量 | 序号 | 料号 | 名称 | 数量
|  | 1 |  | PFR86-3关节 | 1 | 6 |  | 内六角圆柱头螺钉M4×10 | 4
|  | 2 |  | 电机抱箍 | 1 | 8 |  | XT30(2+2)连接线_一弯一直_150mm | 1
|  | 3 |  | 小腿标零 | 1 | 9
|  | 4 |  | 圆柱销钉3x25 | 2 | 10
|  | 5 |  | 内六角圆柱头螺钉M3×8 | 2 | 10
设备、工装、治具信息
|  | 序号 | 名称 | 型号/规格 | 设置要求 | 序号 | 名称 | 型号/规格 | 设置要求
|  | 1 | 扭力螺丝刀 | / | 0.8 N.m | 8
|  | 2 |  |  |  | 9
|  | 3 |  |  |  | 10
|  | 4 |  |  |  | 11
|  | 5 |  |  |  | 12
|  | 6 |  |  |  | 13
|  | 7 |  |  |  | 14
|  | 操作说明 | [6 empty] | 技术要求
|  | 上工序检查 | 无 | [5 empty] | 1.扭矩螺丝到发出咔嚓声说明扭矩到位； 2.需确认限位筋装入限位槽
|  | 本工序作业 | 1、设置关节ID；
2、将"PFR86-3关节"和“电机抱箍"组装到上一模组；
3、取圆柱销钉5x10，将其组装到"电机抱箍"上；
4、取内六角圆柱头螺钉M4×10将其对角锁附牢靠；
5、取"小腿标零"将其组装到"电机抱箍"上；
6、取“内六角圆柱头螺钉M3×8”将其对角锁附牢靠；
7、组装"XT30(2+2)连接线_一弯一直_150mm"线束；
8、工位自检
作业记录表单及填写要求
1、组装前：按照生产作业点检表填写工位点检结果，点检合格后方能正常作业，点检不合格通知对应班组长
2、组装过程：按照生产组装记录表填写组装过程及自检记录，组装过程中有异常需立即停止作业并第一时间反馈班组长
②
⑤
③
①
④
⑥

## 下肢左组装06
| X1整机组装作业指导书 |  |  |  | 文件编号 |  |  | 页数 | 密级
[5 empty] | WI-XX-XXXX |  |  | 第1页 共1页 | Confidential
适用产品名称及SN | X1 | 工段名称 |  |  | 半成品 |  |  | 工步标准工時/S
|  | 工序名称 |  |  | 下肢左组装06 |  |  | 工步标准产能/H
图示区 |  | 物料信息
|  | 序号 | 料号 | 名称 | 数量 | 序号 | 料号 | 名称 | 数量
|  | 1 |  | PFR52-2关节 | 2 | 6 |  | GLRAU3005 交叉滚子轴承 | 2
|  | 2 |  | 小腿支架 | 1 | 7 |  | 内六角沉头螺钉M2.5×8 | 12
|  | 3 |  | 小腿支架轴承压板 | 1 | 8 |  | 内六角圆柱头螺钉M3×8 | 24
|  | 4 |  | 脚踝摆臂-001-001 | 2 | 9 |  | 内六角圆柱头螺钉M4×12 | 12
|  | 5 |  | 脚踝摆臂-001-002 | 2 | 10 |  | XT30(2+2)连接线_双直_75mm | 1
设备、工装、治具信息
|  | 序号 | 名称 | 型号/规格 | 设置要求 | 序号 | 名称 | 型号/规格 | 设置要求
|  | 1 | 扭力螺丝刀 | / | 0.8 N.m | 8
|  | 2 |  |  |  | 9
|  | 3 |  |  |  | 10
|  | 4 |  |  |  | 11
|  | 5 |  |  |  | 12
|  | 6 |  |  |  | 13
|  | 7 |  |  |  | 14
|  | 操作说明 | [6 empty] | 技术要求
|  | 上工序检查 | 无 | [5 empty] | 1.扭矩螺丝到发出咔嚓声说明扭矩到位；
|  | 本工序作业 | 1、设置关节ID；
2、取“PFR52-2关节”将其组装到"小腿支架"上；
3、取“内六角圆柱头螺钉M3×8”将其对角锁附牢靠；
4、取“脚踝摆臂-001-001”将其组装到"PFR52-2关节"上；
5、取“GLRAU3005 交叉滚子轴承”将其组装到"脚踝摆臂-001-001"上；
6、取“小腿支架轴承压板”将其组装到"GLRAU3005 交叉滚子轴承"上；
7、取“内六角沉头螺钉M2.5×8”将其对角锁附牢靠；
8、取“小腿支架轴承压板”将其组装到"GLRAU3005 交叉滚子轴承"上；
9、取“内六角圆柱头螺钉M4×12”将其对角锁附牢靠；
10、取“XT30(2+2)连接线_双直_75mm”线束装在两关节间；
11、工位自检；
作业记录表单及填写要求
1、组装前：按照生产作业点检表填写工位点检结果，点检合格后方能正常作业，点检不合格通知对应班组长
2、组装过程：按照生产组装记录表填写组装过程及自检记录，组装过程中有异常需立即停止作业并第一时间反馈班组长
②
④
①
⑦
⑥
⑤
③
⑧
⑨

## 下肢左组装07
| X1整机组装作业指导书 |  |  |  | 文件编号 |  |  | 页数 | 密级
[5 empty] | WI-XX-XXXX |  |  | 第1页 共1页 | Confidential
适用产品名称及SN | X1 | 工段名称 |  |  | 半成品 |  |  | 工步标准工時/S
|  | 工序名称 |  |  | 下肢左组装07 |  |  | 工步标准产能/H
图示区 |  | 物料信息
|  | 序号 | 料号 | 名称 | 数量 | 序号 | 料号 | 名称 | 数量
|  | 1 |  | 脚掌支撑-1 | 1 | 6 |  | 深沟球轴承61900-2z | 2
|  | 2 |  | 脚掌支撑-2 | 1 | 7 |  | 圆柱销钉4x20 | 1
|  | 3 |  | 脚掌支撑-3 | 1 | 8 |  | 圆柱销钉3x55 | 1
|  | 4 |  | 腰部支撑十字架 | 1 | 9 |  | 内六角圆柱头螺钉M3×8 | 12
|  | 5 |  | 轴承挡圈 | 2 | 10 |  | 内六角圆柱头螺钉M4×6 | 6
设备、工装、治具信息
|  | 序号 | 名称 | 型号/规格 | 设置要求 | 序号 | 名称 | 型号/规格 | 设置要求
|  | 1 | 扭力螺丝刀 | / | 0.8 N.m | 8
|  | 2 |  |  |  | 9
|  | 3 |  |  |  | 10
|  | 4 |  |  |  | 11
|  | 5 |  |  |  | 12
|  | 6 |  |  |  | 13
|  | 7 |  |  |  | 14
|  | 操作说明 | [6 empty] | 技术要求
|  | 上工序检查 | 无 | [5 empty] | 1.扭矩螺丝到发出咔嚓声说明扭矩到位；
|  | 本工序作业 | 1、取“腰部支撑十字架”将其组装到"脚掌支撑-2"上；
2、取“深沟球轴承61900-2z”将其组装到"腰部支撑十字架"上；
3、取“轴承挡圈”将其组装到"脚掌支撑-2"上；
4、取“内六角圆柱头螺钉M3×8”将其对角锁附牢靠；
5、取“脚掌支撑-2”将其组装到"脚掌支撑-1"上；
6、取“内六角圆柱头螺钉M4×8”将其对角锁附牢靠；
7、取“脚掌支撑-3”将其组装到"脚掌支撑-1"上；
8、取“圆柱销钉4x20”将其组装到"脚掌支撑-1"上；
9、取“内六角圆柱头螺钉M4×8”将其对角锁附牢靠；
10、工位自检；
作业记录表单及填写要求
1、组装前：按照生产作业点检表填写工位点检结果，点检合格后方能正常作业，点检不合格通知对应班组长
2、组装过程：按照生产组装记录表填写组装过程及自检记录，组装过程中有异常需立即停止作业并第一时间反馈班组长
②
④
①
⑦
⑥
⑤
③
⑧
⑨
10

## 下肢左组装08
| X1整机组装作业指导书 |  |  |  | 文件编号 |  |  | 页数 | 密级
[5 empty] | WI-XX-XXXX |  |  | 第1页 共1页 | Confidential
适用产品名称及SN | X1 | 工段名称 |  |  | 半成品 |  |  | 工步标准工時/S
|  | 工序名称 |  |  | 下肢左组装07 |  |  | 工步标准产能/H
图示区 |  | 物料信息
|  | 序号 | 料号 | 名称 | 数量 | 序号 | 料号 | 名称 | 数量
|  | 1 |  | 脚踝连接轴 | 1 | 7 |  | 垫圈 | 4
|  | 2 |  | 轴承挡圈 | 2 | 8 |  | 塞打螺栓（STG6X20） | 4
|  | 3 |  | 脚踝连杆-短 | 1 | 9 |  | 深沟球轴承61900-2z | 2
|  | 4 |  | 脚踝连杆-长 | 1 | 10 |  | 内六角凹端紧定螺钉M3×5 | 2
|  | 5 |  | 圆柱销钉3x55 | 1 | 11 |  | 内六角圆柱头螺钉M3×8 | 12
|  | 6 |  | 鱼眼轴承QR-SS-GE | 4
设备、工装、治具信息
|  | 序号 | 名称 | 型号/规格 | 设置要求 | 序号 | 名称 | 型号/规格 | 设置要求
|  | 1 | 扭力螺丝刀 | / | 0.8 N.m | 8
|  | 2 |  |  |  | 9
|  | 3 |  |  |  | 10
|  | 4 |  |  |  | 11
|  | 5 |  |  |  | 12
|  | 6 |  |  |  | 13
|  | 7 |  |  |  | 14
|  | 操作说明 | [6 empty] | 技术要求
|  | 上工序检查 | 无 | [5 empty] | 1.扭矩螺丝到发出咔嚓声说明扭矩到位；
|  | 本工序作业 | 1、取“小腿支架”将其组装到"腰部支撑十字架"上；
2、取“脚踝连接轴”将其组装到"腰部支撑十字架"上；
3、取“深沟球轴承61900-2z”将其组装到"脚踝连接轴"上；
4、取“轴承挡圈”将其组装到"小腿支架"上；
5、取“内六角圆柱头螺钉M3×8”将其对角锁附牢靠；
6、取“内六角凹端紧定螺钉M3×5”将“脚踝连接轴”锁附牢靠；
7、取“鱼眼轴承QR-SS-GE”将其组装到"脚踝连杆-短"上；
8、取“鱼眼轴承QR-SS-GE”将其组装到"脚踝连杆-长"上；
9、取“垫圈”将其组装到"塞打螺栓（STG6X20）"上；
10、取"塞打螺栓（STG6X20）"将其锁附牢靠；
11、取“圆柱销钉3x55”将其组装到"轴承挡圈"上；
12、工位自检；
作业记录表单及填写要求
1、组装前：按照生产作业点检表填写工位点检结果，点检合格后方能正常作业，点检不合格通知对应班组长
2、组装过程：按照生产组装记录表填写组装过程及自检记录，组装过程中有异常需立即停止作业并第一时间反馈班组长
②
⑧
⑥
④
⑦
⑩
①
③
⑨
⑤
11

## 下肢左组装09
| X1整机组装作业指导书 |  |  |  | 文件编号 |  |  | 页数 | 密级
[5 empty] | WI-XX-XXXX |  |  | 第1页 共1页 | Confidential
适用产品名称及SN | X1 | 工段名称 |  |  | 半成品 |  |  | 工步标准工時/S
|  | 工序名称 |  |  | 下肢左组装09 |  |  | 工步标准产能/H
图示区 |  | 物料信息
|  | 序号 | 料号 | 名称 | 数量 | 序号 | 料号 | 名称 | 数量
|  | 1 |  | 内六角圆柱头螺钉M5×10 | 12 | 6
|  | 2 |  | 圆柱销钉3x35 | 1 | 7
|  | 3 |  | XT30(2+2)连接线_单直头_400mm | 1 | 8
|  | 4 |  |  |  | 9
|  | 5 |  |  |  | 10
设备、工装、治具信息
|  | 序号 | 名称 | 型号/规格 | 设置要求 | 序号 | 名称 | 型号/规格 | 设置要求
|  | 1 | 扭力螺丝刀 | / | 0.8 N.m | 8
|  | 2 |  |  |  | 9
|  | 3 |  |  |  | 10
|  | 4 |  |  |  | 11
|  | 5 |  |  |  | 12
|  | 6 |  |  |  | 13
|  | 7 |  |  |  | 14
|  | 操作说明 | [6 empty] | 技术要求
|  | 上工序检查 | 无 | [5 empty] | 1.扭矩螺丝到发出咔嚓声说明扭矩到位；
|  | 本工序作业 | 1、将"小腿支架"组装到"PFR86-3关节"上；
2、取“内六角圆柱头螺钉M5×10”将其对角锁附牢靠；
3、取“圆柱销钉5x35”，将其组装到"小腿标零"上；
4、组装"XT30(2+2)连接线_单直头_400mm"线束；
5、工位自检
作业记录表单及填写要求
1、组装前：按照生产作业点检表填写工位点检结果，点检合格后方能正常作业，点检不合格通知对应班组长
2、组装过程：按照生产组装记录表填写组装过程及自检记录，组装过程中有异常需立即停止作业并第一时间反馈班组长
②
①

## 下肢右组装01
| X1整机组装作业指导书 |  |  |  | 文件编号 |  |  | 页数 | 密级
[5 empty] | WI-XX-XXXX |  |  | 第1页 共1页 | Confidential
适用产品名称及SN | X1 | 工段名称 |  |  | 半成品 |  |  | 工步标准工時/S
|  | 工序名称 |  |  | 下肢右组装01 |  |  | 工步标准产能/H
图示区 |  | 物料信息
|  | 序号 | 料号 | 名称 | 数量 | 序号 | 料号 | 名称 | 数量
|  | 1 |  | PFR86-3关节 | 1 | 6 |  | 内六角圆柱头螺钉M5×10 | 8
|  | 2 |  | 第二关节输出支架 | 1 | 7 |  | 平圆头圆柱头螺钉M3×28 | 8
|  | 3 |  | 标零挡块 | 2 | 8
|  | 4 |  | 圆柱销钉3×25 | 2 | 9
|  | 5 |  | 内六角圆柱头螺钉M3×30 | 8 | 10
设备、工装、治具信息
|  | 序号 | 名称 | 型号/规格 | 设置要求 | 序号 | 名称 | 型号/规格 | 设置要求
|  | 1 | 扭力螺丝刀 | / | 0.8 N.m | 8
|  | 2 |  |  |  | 9
|  | 3 |  |  |  | 10
|  | 4 |  |  |  | 11
|  | 5 |  |  |  | 12
|  | 6 |  |  |  | 13
|  | 7 |  |  |  | 14
|  | 操作说明 | [6 empty] | 技术要求
|  | 上工序检查 | 无 | [5 empty] | 1.扭矩螺丝到发出咔嚓声说明扭矩到位；
|  | 本工序作业 | 1、设置关节ID；
2、取"第二关节输出支架"将其组装到"PFR86-3关节"上；
3、取“内六角圆柱头螺钉M5×10”将其对角锁附牢靠；
4、取"标零挡块"将其组装到"PFR86-3关节"上；
5、取“内六角圆柱头螺钉M3×30”将其对角锁附牢靠；
6、取”平圆头圆柱头螺钉M3×28“将其组装到"标零挡块"上；
7、工位自检
作业记录表单及填写要求
1、组装前：按照生产作业点检表填写工位点检结果，点检合格后方能正常作业，点检不合格通知对应班组长
2、组装过程：按照生产组装记录表填写组装过程及自检记录，组装过程中有异常需立即停止作业并第一时间反馈班组长
②
③
④
①
⑤
⑥

## 下肢右组装02
| X1整机组装作业指导书 |  |  |  | 文件编号 |  |  | 页数 | 密级
[5 empty] | WI-XX-XXXX |  |  | 第1页 共1页 | Confidential
适用产品名称及SN | X1 | 工段名称 |  |  | 半成品 |  |  | 工步标准工時/S
|  | 工序名称 |  |  | 下肢右组装02 |  |  | 工步标准产能/H
图示区 |  | 物料信息
|  | 序号 | 料号 | 名称 | 数量 | 序号 | 料号 | 名称 | 数量
|  | 1 |  | PFR86-3关节 | 1 | 6
|  | 2 |  | 电机抱箍 | 1 | 8
|  | 3 |  | 圆柱销钉5x10 | 2 | 9
|  | 4 |  | 内六角圆柱头螺钉M4×10 | 4 | 10
|  | 5 |  | XT30(2+2)连接线_单弯头_250mm | 1 | 10
设备、工装、治具信息
|  | 序号 | 名称 | 型号/规格 | 设置要求 | 序号 | 名称 | 型号/规格 | 设置要求
|  | 1 | 扭力螺丝刀 | / | 0.8 N.m | 8
|  | 2 |  |  |  | 9
|  | 3 |  |  |  | 10
|  | 4 |  |  |  | 11
|  | 5 |  |  |  | 12
|  | 6 |  |  |  | 13
|  | 7 |  |  |  | 14
|  | 操作说明 | [6 empty] | 技术要求
|  | 上工序检查 | 无 | [5 empty] | 1.扭矩螺丝到发出咔嚓声说明扭矩到位； 2.需确认限位筋装入限位槽
|  | 本工序作业 | 1、设置关节ID；
2、将"电机抱箍"和“PFR86-3关节"组装到上一关节上；
3、取圆柱销钉5x10，将其组装到"电机抱箍"上；
4、取内六角圆柱头螺钉M4×10将其对角锁附牢靠；
5、组装"XT30(2+2)连接线_单弯头_250mm"线束；
6、工位自检
作业记录表单及填写要求
1、组装前：按照生产作业点检表填写工位点检结果，点检合格后方能正常作业，点检不合格通知对应班组长
2、组装过程：按照生产组装记录表填写组装过程及自检记录，组装过程中有异常需立即停止作业并第一时间反馈班组长
①
②
③
④

## 下肢右组装03
| X1整机组装作业指导书 |  |  |  | 文件编号 |  |  | 页数 | 密级
[5 empty] | WI-XX-XXXX |  |  | 第1页 共1页 | Confidential
适用产品名称及SN | X1 | 工段名称 |  |  | 半成品 |  |  | 工步标准工時/S
|  | 工序名称 |  |  | 下肢右组装03 |  |  | 工步标准产能/H
图示区 |  | 物料信息
|  | 序号 | 料号 | 名称 | 数量 | 序号 | 料号 | 名称 | 数量
|  | 1 |  | PFR86-2关节组件 | 1 | 6 |  | 内六角圆柱头螺钉M3×8 | 8
|  | 2 |  | 下肢大腿支架 | 1 | 7 |  | 内六角圆柱头螺钉M4×10 | 4
|  | 3 |  | 电机抱箍 | 1 | 8
|  | 4 |  | 标零挡块 | 2 | 9
|  | 5 |  | 圆柱销钉5x10 | 2 | 10
设备、工装、治具信息
|  | 序号 | 名称 | 型号/规格 | 设置要求 | 序号 | 名称 | 型号/规格 | 设置要求
|  | 1 | 扭力螺丝刀 | / | 0.8 N.m | 8
|  | 2 |  |  |  | 9
|  | 3 |  |  |  | 10
|  | 4 |  |  |  | 11
|  | 5 |  |  |  | 12
|  | 6 |  |  |  | 13
|  | 7 |  |  |  | 14
|  | 操作说明 | [6 empty] | 技术要求
|  | 上工序检查 | 无 | [5 empty] | 1.扭矩螺丝到发出咔嚓声说明扭矩到位； 2.需确认限位筋装入限位槽
|  | 本工序作业 | 1、设置关节ID；
2、将"下肢大腿支架"和“电机抱箍"组装到"PFR86-2关节组件"上；
3、取圆柱销钉5x10，将其组装到"电机抱箍"上；
4、取内六角圆柱头螺钉M4×10将其对角锁附牢靠；
5、取"标零挡块"将其组装到"PFR86-2关节"上；
6、取“内六角圆柱头螺钉M3×8”将其对角锁附牢靠；
7、工位自检
作业记录表单及填写要求
1、组装前：按照生产作业点检表填写工位点检结果，点检合格后方能正常作业，点检不合格通知对应班组长
2、组装过程：按照生产组装记录表填写组装过程及自检记录，组装过程中有异常需立即停止作业并第一时间反馈班组长
③
②
④
①
⑥
⑦
⑤

## 下肢右组装04
| X1整机组装作业指导书 |  |  |  | 文件编号 |  |  | 页数 | 密级
[5 empty] | WI-XX-XXXX |  |  | 第1页 共1页 | Confidential
适用产品名称及SN | X1 | 工段名称 |  |  | 半成品 |  |  | 工步标准工時/S
|  | 工序名称 |  |  | 下肢右组装04 |  |  | 工步标准产能/H
图示区 |  | 物料信息
|  | 序号 | 料号 | 名称 | 数量 | 序号 | 料号 | 名称 | 数量
|  | 1 |  | 大腿转接件-大号 | 1 | 6
|  | 2 |  | 圆柱销钉3x25 | 1 | 7
|  | 3 |  | 内六角圆柱头螺钉M3×25 | 8 | 8
|  | 4 |  | 内六角圆柱头螺钉M4×18 | 12 | 9
|  | 5 |  | XT30(2+2)连接线_单弯头_250mm | 1 | 10
设备、工装、治具信息
|  | 序号 | 名称 | 型号/规格 | 设置要求 | 序号 | 名称 | 型号/规格 | 设置要求
|  | 1 | 扭力螺丝刀 | / | 0.8 N.m | 8
|  | 2 |  |  |  | 9
|  | 3 |  |  |  | 10
|  | 4 |  |  |  | 11
|  | 5 |  |  |  | 12
|  | 6 |  |  |  | 13
|  | 7 |  |  |  | 14
|  | 操作说明 | [6 empty] | 技术要求
|  | 上工序检查 | 无 | [5 empty] | 1.扭矩螺丝到发出咔嚓声说明扭矩到位；
|  | 本工序作业 | 1、取"大腿转接件-大号"将其组装到"PFR86-2关节"上；
2、取内六角圆柱头螺钉M3×25将其对角锁附牢靠；
3、将"大腿转接件-大号"组装到"PFR86-3关节"上；
4、取内六角圆柱头螺钉M3×25将其对角锁附牢靠；
5、取”圆柱销钉3×25“将其组装到"大腿转接件-大号"上；
6、组装"XT30(2+2)连接线_单弯头_250mm"线束；
7、工位自检
作业记录表单及填写要求
1、组装前：按照生产作业点检表填写工位点检结果，点检合格后方能正常作业，点检不合格通知对应班组长
2、组装过程：按照生产组装记录表填写组装过程及自检记录，组装过程中有异常需立即停止作业并第一时间反馈班组长
②
④
③
①

## 下肢右组装05
| X1整机组装作业指导书 |  |  |  | 文件编号 |  |  | 页数 | 密级
[5 empty] | WI-XX-XXXX |  |  | 第1页 共1页 | Confidential
适用产品名称及SN | X1 | 工段名称 |  |  | 半成品 |  |  | 工步标准工時/S
|  | 工序名称 |  |  | 下肢右组装05 |  |  | 工步标准产能/H
图示区 |  | 物料信息
|  | 序号 | 料号 | 名称 | 数量 | 序号 | 料号 | 名称 | 数量
|  | 1 |  | PFR86-3关节 | 1 | 6 |  | 内六角圆柱头螺钉M4×10 | 4
|  | 2 |  | 电机抱箍 | 1 | 8 |  | XT30(2+2)连接线_一弯一直_150mm | 1
|  | 3 |  | 小腿标零 | 1 | 9
|  | 4 |  | 圆柱销钉3x25 | 2 | 10
|  | 5 |  | 内六角圆柱头螺钉M3×8 | 2 | 10
设备、工装、治具信息
|  | 序号 | 名称 | 型号/规格 | 设置要求 | 序号 | 名称 | 型号/规格 | 设置要求
|  | 1 | 扭力螺丝刀 | / | 0.8 N.m | 8
|  | 2 |  |  |  | 9
|  | 3 |  |  |  | 10
|  | 4 |  |  |  | 11
|  | 5 |  |  |  | 12
|  | 6 |  |  |  | 13
|  | 7 |  |  |  | 14
|  | 操作说明 | [6 empty] | 技术要求
|  | 上工序检查 | 无 | [5 empty] | 1.扭矩螺丝到发出咔嚓声说明扭矩到位； 2.需确认限位筋装入限位槽
|  | 本工序作业 | 1、设置关节ID；
2、将"PFR86-3关节"和“电机抱箍"组装到上一模组；
3、取圆柱销钉5x10，将其组装到"电机抱箍"上；
4、取内六角圆柱头螺钉M4×10将其对角锁附牢靠；
5、取"小腿标零"将其组装到"电机抱箍"上；
6、取“内六角圆柱头螺钉M3×8”将其对角锁附牢靠；
7、组装"XT30(2+2)连接线_一弯一直_150mm"线束；
8、工位自检
作业记录表单及填写要求
1、组装前：按照生产作业点检表填写工位点检结果，点检合格后方能正常作业，点检不合格通知对应班组长
2、组装过程：按照生产组装记录表填写组装过程及自检记录，组装过程中有异常需立即停止作业并第一时间反馈班组长
②
⑤
③
①
④
⑥

## 下肢右组装06
| X1整机组装作业指导书 |  |  |  | 文件编号 |  |  | 页数 | 密级
[5 empty] | WI-XX-XXXX |  |  | 第1页 共1页 | Confidential
适用产品名称及SN | X1 | 工段名称 |  |  | 半成品 |  |  | 工步标准工時/S
|  | 工序名称 |  |  | 下肢右组装06 |  |  | 工步标准产能/H
图示区 |  | 物料信息
|  | 序号 | 料号 | 名称 | 数量 | 序号 | 料号 | 名称 | 数量
|  | 1 |  | PFR52-2关节 | 2 | 6 |  | GLRAU3005 交叉滚子轴承 | 2
|  | 2 |  | 小腿支架 | 1 | 7 |  | 内六角沉头螺钉M2.5×8 | 12
|  | 3 |  | 小腿支架轴承压板 | 1 | 8 |  | 内六角圆柱头螺钉M3×8 | 24
|  | 4 |  | 脚踝摆臂-001-001 | 2 | 9 |  | 内六角圆柱头螺钉M4×12 | 12
|  | 5 |  | 脚踝摆臂-001-002 | 2 | 10 |  | XT30(2+2)连接线_双直_75mm | 1
设备、工装、治具信息
|  | 序号 | 名称 | 型号/规格 | 设置要求 | 序号 | 名称 | 型号/规格 | 设置要求
|  | 1 | 扭力螺丝刀 | / | 0.8 N.m | 8
|  | 2 |  |  |  | 9
|  | 3 |  |  |  | 10
|  | 4 |  |  |  | 11
|  | 5 |  |  |  | 12
|  | 6 |  |  |  | 13
|  | 7 |  |  |  | 14
|  | 操作说明 | [6 empty] | 技术要求
|  | 上工序检查 | 无 | [5 empty] | 1.扭矩螺丝到发出咔嚓声说明扭矩到位；
|  | 本工序作业 | 1、设置关节ID；
2、取“PFR52-2关节”将其组装到"小腿支架"上；
3、取“内六角圆柱头螺钉M3×8”将其对角锁附牢靠；
4、取“脚踝摆臂-001-001”将其组装到"PFR52-2关节"上；
5、取“GLRAU3005 交叉滚子轴承”将其组装到"脚踝摆臂-001-001"上；
6、取“小腿支架轴承压板”将其组装到"GLRAU3005 交叉滚子轴承"上；
7、取“内六角沉头螺钉M2.5×8”将其对角锁附牢靠；
8、取“小腿支架轴承压板”将其组装到"GLRAU3005 交叉滚子轴承"上；
9、取“内六角圆柱头螺钉M4×12”将其对角锁附牢靠；
10、取“XT30(2+2)连接线_双直_75mm”线束装在两关节间；
11、工位自检；
作业记录表单及填写要求
1、组装前：按照生产作业点检表填写工位点检结果，点检合格后方能正常作业，点检不合格通知对应班组长
2、组装过程：按照生产组装记录表填写组装过程及自检记录，组装过程中有异常需立即停止作业并第一时间反馈班组长
②
④
①
⑦
⑥
⑤
③
⑧
⑨

## 下肢右组装07
| X1整机组装作业指导书 |  |  |  | 文件编号 |  |  | 页数 | 密级
[5 empty] | WI-XX-XXXX |  |  | 第1页 共1页 | Confidential
适用产品名称及SN | X1 | 工段名称 |  |  | 半成品 |  |  | 工步标准工時/S
|  | 工序名称 |  |  | 下肢右组装07 |  |  | 工步标准产能/H
图示区 |  | 物料信息
|  | 序号 | 料号 | 名称 | 数量 | 序号 | 料号 | 名称 | 数量
|  | 1 |  | 脚掌支撑-1 | 1 | 6 |  | 深沟球轴承61900-2z | 2
|  | 2 |  | 脚掌支撑-2 | 1 | 7 |  | 圆柱销钉4x20 | 1
|  | 3 |  | 脚掌支撑-3 | 1 | 8 |  | 圆柱销钉3x55 | 1
|  | 4 |  | 腰部支撑十字架 | 1 | 9 |  | 内六角圆柱头螺钉M3×8 | 12
|  | 5 |  | 轴承挡圈 | 2 | 10 |  | 内六角圆柱头螺钉M4×8 | 6
设备、工装、治具信息
|  | 序号 | 名称 | 型号/规格 | 设置要求 | 序号 | 名称 | 型号/规格 | 设置要求
|  | 1 | 扭力螺丝刀 | / | 0.8 N.m | 8
|  | 2 |  |  |  | 9
|  | 3 |  |  |  | 10
|  | 4 |  |  |  | 11
|  | 5 |  |  |  | 12
|  | 6 |  |  |  | 13
|  | 7 |  |  |  | 14
|  | 操作说明 | [6 empty] | 技术要求
|  | 上工序检查 | 无 | [5 empty] | 1.扭矩螺丝到发出咔嚓声说明扭矩到位；
|  | 本工序作业 | 1、取“腰部支撑十字架”将其组装到"脚掌支撑-2"上；
2、取“深沟球轴承61900-2z”将其组装到"腰部支撑十字架"上；
3、取“轴承挡圈”将其组装到"脚掌支撑-2"上；
4、取“内六角圆柱头螺钉M3×8”将其对角锁附牢靠；
5、取“脚掌支撑-2”将其组装到"脚掌支撑-1"上；
6、取“内六角圆柱头螺钉M4×8”将其对角锁附牢靠；
7、取“脚掌支撑-3”将其组装到"脚掌支撑-1"上；
8、取“圆柱销钉4x20”将其组装到"脚掌支撑-1"上；
9、取“内六角圆柱头螺钉M4×8”将其对角锁附牢靠；
10、工位自检；
作业记录表单及填写要求
1、组装前：按照生产作业点检表填写工位点检结果，点检合格后方能正常作业，点检不合格通知对应班组长
2、组装过程：按照生产组装记录表填写组装过程及自检记录，组装过程中有异常需立即停止作业并第一时间反馈班组长
②
④
①
⑦
⑥
⑤
③
⑧
⑨
10

## 下肢右组装08
| X1整机组装作业指导书 |  |  |  | 文件编号 |  |  | 页数 | 密级
[5 empty] | WI-XX-XXXX |  |  | 第1页 共1页 | Confidential
适用产品名称及SN | X1 | 工段名称 |  |  | 半成品 |  |  | 工步标准工時/S
|  | 工序名称 |  |  | 下肢右组装08 |  |  | 工步标准产能/H
图示区 |  | 物料信息
|  | 序号 | 料号 | 名称 | 数量 | 序号 | 料号 | 名称 | 数量
|  | 1 |  | 脚踝连接轴 | 1 | 7 |  | 垫圈 | 4
|  | 2 |  | 轴承挡圈 | 2 | 8 |  | 塞打螺栓（STG6X20） | 4
|  | 3 |  | 脚踝连杆-短 | 1 | 9 |  | 深沟球轴承61900-2z | 2
|  | 4 |  | 脚踝连杆-长 | 1 | 10 |  | 内六角凹端紧定螺钉M3×5 | 2
|  | 5 |  | 圆柱销钉3x55 | 1 | 11 |  | 内六角圆柱头螺钉M3×8 | 12
|  | 6 |  | 鱼眼轴承QR-SS-GE | 4
设备、工装、治具信息
|  | 序号 | 名称 | 型号/规格 | 设置要求 | 序号 | 名称 | 型号/规格 | 设置要求
|  | 1 | 扭力螺丝刀 | / | 0.8 N.m | 8
|  | 2 |  |  |  | 9
|  | 3 |  |  |  | 10
|  | 4 |  |  |  | 11
|  | 5 |  |  |  | 12
|  | 6 |  |  |  | 13
|  | 7 |  |  |  | 14
|  | 操作说明 | [6 empty] | 技术要求
|  | 上工序检查 | 无 | [5 empty] | 1.扭矩螺丝到发出咔嚓声说明扭矩到位；
|  | 本工序作业 | 1、取“小腿支架”将其组装到"腰部支撑十字架"上；
2、取“脚踝连接轴”将其组装到"腰部支撑十字架"上；
3、取“深沟球轴承61900-2z”将其组装到"脚踝连接轴"上；
4、取“轴承挡圈”将其组装到"小腿支架"上；
5、取“内六角圆柱头螺钉M3×8”将其对角锁附牢靠；
6、取“内六角凹端紧定螺钉M3×5”将“脚踝连接轴”锁附牢靠；
7、取“鱼眼轴承QR-SS-GE”将其组装到"脚踝连杆-短"上；
8、取“鱼眼轴承QR-SS-GE”将其组装到"脚踝连杆-长"上；
9、取“垫圈”将其组装到"塞打螺栓（STG6X20）"上；
10、取"塞打螺栓（STG6X20）"将其锁附牢靠；
11、取“圆柱销钉3x55”将其组装到"轴承挡圈"上；
12、工位自检；
作业记录表单及填写要求
1、组装前：按照生产作业点检表填写工位点检结果，点检合格后方能正常作业，点检不合格通知对应班组长
2、组装过程：按照生产组装记录表填写组装过程及自检记录，组装过程中有异常需立即停止作业并第一时间反馈班组长
②
⑧
⑥
③
⑦
⑩
①
④
⑨
⑤
11

## 下肢右组装09
| X1整机组装作业指导书 |  |  |  | 文件编号 |  |  | 页数 | 密级
[5 empty] | WI-XX-XXXX |  |  | 第1页 共1页 | Confidential
适用产品名称及SN | X1 | 工段名称 |  |  | 半成品 |  |  | 工步标准工時/S
|  | 工序名称 |  |  | 下肢右组装09 |  |  | 工步标准产能/H
图示区 |  | 物料信息
|  | 序号 | 料号 | 名称 | 数量 | 序号 | 料号 | 名称 | 数量
|  | 1 |  | 内六角圆柱头螺钉M5×10 | 12 | 6
|  | 2 |  | 圆柱销钉3x35 | 1 | 7
|  | 3 |  | XT30(2+2)连接线_单直头_400mm | 1 | 8
|  | 4 |  |  |  | 9
|  | 5 |  |  |  | 10
设备、工装、治具信息
|  | 序号 | 名称 | 型号/规格 | 设置要求 | 序号 | 名称 | 型号/规格 | 设置要求
|  | 1 | 扭力螺丝刀 | / | 0.8 N.m | 8
|  | 2 |  |  |  | 9
|  | 3 |  |  |  | 10
|  | 4 |  |  |  | 11
|  | 5 |  |  |  | 12
|  | 6 |  |  |  | 13
|  | 7 |  |  |  | 14
|  | 操作说明 | [6 empty] | 技术要求
|  | 上工序检查 | 无 | [5 empty] | 1.扭矩螺丝到发出咔嚓声说明扭矩到位；
|  | 本工序作业 | 1、将"小腿支架"组装到"PFR86-3关节"上；
2、取“内六角圆柱头螺钉M5×10”将其对角锁附牢靠；
3、取“圆柱销钉5x35”，将其组装到"小腿标零"上；
4、组装"XT30(2+2)连接线_单直头_400mm"线束；
5、工位自检
作业记录表单及填写要求
1、组装前：按照生产作业点检表填写工位点检结果，点检合格后方能正常作业，点检不合格通知对应班组长
2、组装过程：按照生产组装记录表填写组装过程及自检记录，组装过程中有异常需立即停止作业并第一时间反馈班组长
②
①

## 下肢组装
| X1整机组装作业指导书 |  |  |  | 文件编号 |  |  | 页数 | 密级
[5 empty] | WI-XX-XXXX |  |  | 第1页 共1页 | Confidential
适用产品名称及SN | X1 | 工段名称 |  |  | 半成品 |  |  | 工步标准工時/S
|  | 工序名称 |  |  | 下肢组装 |  |  | 工步标准产能/H
图示区 |  | 物料信息
|  | 序号 | 料号 | 名称 | 数量 | 序号 | 料号 | 名称 | 数量
|  | 1 |  | 姿态传感器 | 1 | 6 |  | 内六角圆柱头螺钉M4×10 | 8
|  | 2 |  | 腰部支架 | 1 | 7
|  | 3 |  | 电机抱箍 | 2 | 8
|  | 4 |  | 圆柱销钉5x10 | 4 | 9
|  | 5 |  | 内六角圆柱头螺钉M2×12 | 3 | 10
设备、工装、治具信息
|  | 序号 | 名称 | 型号/规格 | 设置要求 | 序号 | 名称 | 型号/规格 | 设置要求
|  | 1 | 扭力螺丝刀 | / | 0.8 N.m | 8
|  | 2 |  |  |  | 9
|  | 3 |  |  |  | 10
|  | 4 |  |  |  | 11
|  | 5 |  |  |  | 12
|  | 6 |  |  |  | 13
|  | 7 |  |  |  | 14
|  | 操作说明 | [6 empty] | 技术要求
|  | 上工序检查 | 无 | [5 empty] | 1.扭矩螺丝到发出咔嚓声说明扭矩到位； 2.需确认姿态传感器安装方位；
|  | 本工序作业 | 1、取“圆柱销钉5x10”将其组装到"腰部支架"上；
2、取“腰部支架”将其组装到"下肢左组件"和"下肢右组件"上；
3、取“电机抱箍”将其组装到"下肢左组件"上；
4、取“内六角圆柱头螺钉M4×10”将其对角锁附牢靠；
5、取“电机抱箍”将其组装到"下肢右组件"上；
6、取“内六角圆柱头螺钉M4×10”将其对角锁附牢靠；
7、取“姿态传感器”将其组装到"腰部支架"上；
8、取“内六角圆柱头螺钉M2×12”将其对角锁附牢靠；
9、工位自检
作业记录表单及填写要求
1、组装前：按照生产作业点检表填写工位点检结果，点检合格后方能正常作业，点检不合格通知对应班组长
2、组装过程：按照生产组装记录表填写组装过程及自检记录，组装过程中有异常需立即停止作业并第一时间反馈班组长
④
①
⑥
③
②
⑤

## 腰部组装01
| X1整机组装作业指导书 |  |  |  | 文件编号 |  |  | 页数 | 密级
[5 empty] | WI-XX-XXXX |  |  | 第1页 共1页 | Confidential
适用产品名称及SN | X1 | 工段名称 |  |  | 半成品 |  |  | 工步标准工時/S
|  | 工序名称 |  |  | 下肢右组装09 |  |  | 工步标准产能/H
图示区 |  | 物料信息
|  | 序号 | 料号 | 名称 | 数量 | 序号 | 料号 | 名称 | 数量
|  | 1 |  | PFR86-2关节 | 1 | 6 |  | 圆柱销钉4x10 | 3
|  | 2 |  | 标零挡块-01 | 2 | 7 |  | 圆柱销钉4x20 | 2
|  | 3 |  | 输出转轴 | 1 | 8 |  | 内六角圆柱头螺钉M3×8 | 8
|  | 4 |  | 腰部连杆组件-1 | 1 | 9 |  | 内六角圆柱头螺钉M3×20 | 8
|  | 5 |  | 圆柱销钉3x25 | 1 | 10 |  | 内六角圆柱头螺钉M4×12 | 8
设备、工装、治具信息
|  | 序号 | 名称 | 型号/规格 | 设置要求 | 序号 | 名称 | 型号/规格 | 设置要求
|  | 1 | 扭力螺丝刀 | / | 0.8 N.m | 8
|  | 2 |  |  |  | 9
|  | 3 |  |  |  | 10
|  | 4 |  |  |  | 11
|  | 5 |  |  |  | 12
|  | 6 |  |  |  | 13
|  | 7 |  |  |  | 14
|  | 操作说明 | [6 empty] | 技术要求
|  | 上工序检查 | 无 | [5 empty] | 1.扭矩螺丝到发出咔嚓声说明扭矩到位；
|  | 本工序作业 | 1、取“圆柱销钉4x20”将其组装到"PFR86-2关节"上；
2、取“圆柱销钉4x10”将其组装到"输出转轴"上；
3、取“标零挡块-01”将其组装到"PFR86-2关节"上；
4、取“内六角圆柱头螺钉M3×8”将其对角锁附牢靠；
5、取“输出转轴”将其组装到"PFR86-2关节"上；
6、取“内六角圆柱头螺钉M3×20”将其对角锁附牢靠；
7、取“腰部连杆组件-1”将其组装到"输出转轴”"上；
8、取“内六角圆柱头螺钉M4×12”将其对角锁附牢靠；
9、取“圆柱销钉4x10”将其组装到"腰部连杆组件-1"上；
10、工位自检
作业记录表单及填写要求
1、组装前：按照生产作业点检表填写工位点检结果，点检合格后方能正常作业，点检不合格通知对应班组长
2、组装过程：按照生产组装记录表填写组装过程及自检记录，组装过程中有异常需立即停止作业并第一时间反馈班组长
⑥
①
②
③
④
⑨
⑧
⑩
⑦
⑤

## 腰部组装02
| X1整机组装作业指导书 |  |  |  | 文件编号 |  |  | 页数 | 密级
[5 empty] | WI-XX-XXXX |  |  | 第1页 共1页 | Confidential
适用产品名称及SN | X1 | 工段名称 |  |  | 半成品 |  |  | 工步标准工時/S
|  | 工序名称 |  |  | 下肢右组装09 |  |  | 工步标准产能/H
图示区 |  | 物料信息
|  | 序号 | 料号 | 名称 | 数量 | 序号 | 料号 | 名称 | 数量
|  | 1 |  | 腰部支撑十字架 | 1 | 6
|  | 2 |  | 轴承挡圈 | 2 | 7
|  | 3 |  | 深沟球轴承61900-2z | 2 | 8
|  | 4 |  | 内六角圆柱头螺钉M3×6 | 12 | 9
|  | 5 |  |  |  | 10
设备、工装、治具信息
|  | 序号 | 名称 | 型号/规格 | 设置要求 | 序号 | 名称 | 型号/规格 | 设置要求
|  | 1 | 扭力螺丝刀 | / | 0.8 N.m | 8
|  | 2 |  |  |  | 9
|  | 3 |  |  |  | 10
|  | 4 |  |  |  | 11
|  | 5 |  |  |  | 12
|  | 6 |  |  |  | 13
|  | 7 |  |  |  | 14
|  | 操作说明 | [6 empty] | 技术要求
|  | 上工序检查 | 无 | [5 empty] | 1.扭矩螺丝到发出咔嚓声说明扭矩到位；
|  | 本工序作业 | 1、取“腰部支撑十字架”将其组装到"腰部连杆组件-1"上；
2、取“深沟球轴承61900-2z”将其组装到"腰部连杆组件-1"上；
3、取“轴承挡圈”将其组装到"腰部连杆组件-1"上；
4、取“内六角圆柱头螺钉M3×6”将其对角锁附牢靠；
5、工位自检
作业记录表单及填写要求
1、组装前：按照生产作业点检表填写工位点检结果，点检合格后方能正常作业，点检不合格通知对应班组长
2、组装过程：按照生产组装记录表填写组装过程及自检记录，组装过程中有异常需立即停止作业并第一时间反馈班组长
①
②
③
④

## 腰部组装03
| X1整机组装作业指导书 |  |  |  | 文件编号 |  |  | 页数 | 密级
[5 empty] | WI-XX-XXXX |  |  | 第1页 共1页 | Confidential
适用产品名称及SN | X1 | 工段名称 |  |  | 半成品 |  |  | 工步标准工時/S
|  | 工序名称 |  |  | 下肢右组装09 |  |  | 工步标准产能/H
图示区 |  | 物料信息
|  | 序号 | 料号 | 名称 | 数量 | 序号 | 料号 | 名称 | 数量
|  | 1 |  | PFR86-2关节 | 2 | 6 |  | 内六角圆柱头螺钉M3x20 | 16
|  | 2 |  | 腰部支撑座 | 1 | 7 |  | 内六角圆柱头螺钉M4x14 | 8
|  | 3 |  | 腰部连杆组件-3 | 2 | 8
|  | 4 |  | 腰部连杆组件-4 | 2 | 9
|  | 5 |  | 圆柱销钉4x12 | 4 | 10
设备、工装、治具信息
|  | 序号 | 名称 | 型号/规格 | 设置要求 | 序号 | 名称 | 型号/规格 | 设置要求
|  | 1 | 扭力螺丝刀 | / | 0.8 N.m | 8
|  | 2 |  |  |  | 9
|  | 3 |  |  |  | 10
|  | 4 |  |  |  | 11
|  | 5 |  |  |  | 12
|  | 6 |  |  |  | 13
|  | 7 |  |  |  | 14
|  | 操作说明 | [6 empty] | 技术要求
|  | 上工序检查 | 无 | [5 empty] | 1.扭矩螺丝到发出咔嚓声说明扭矩到位；
|  | 本工序作业 | 1、取“圆柱销钉4x12”将其组装到"腰部连杆组件-3"上；
2、取“腰部支撑座”将其组装到"PFR86-2关节"上；
3、取“腰部连杆组件-3”将其组装到"PFR86-2关节"上；
4、取“内六角圆柱头螺钉M4x14”将其对角锁附牢靠；
5、取“腰部连杆组件-4”将其组装到"PFR86-2关节"上；
6、取“内六角圆柱头螺钉M3x20”将其对角锁附牢靠；
7、工位自检
作业记录表单及填写要求
1、组装前：按照生产作业点检表填写工位点检结果，点检合格后方能正常作业，点检不合格通知对应班组长
2、组装过程：按照生产组装记录表填写组装过程及自检记录，组装过程中有异常需立即停止作业并第一时间反馈班组长
⑥
①
②
③
④
⑦
⑤

## 腰部组装04
| X1整机组装作业指导书 |  |  |  | 文件编号 |  |  | 页数 | 密级
[5 empty] | WI-XX-XXXX |  |  | 第1页 共1页 | Confidential
适用产品名称及SN | X1 | 工段名称 |  |  | 半成品 |  |  | 工步标准工時/S
|  | 工序名称 |  |  | 下肢右组装09 |  |  | 工步标准产能/H
图示区 |  | 物料信息
|  | 序号 | 料号 | 名称 | 数量 | 序号 | 料号 | 名称 | 数量
|  | 1 |  | 脚踝连接轴 | 1 | 6 |  | 内六角圆柱头螺钉M5x8 | 2
|  | 2 |  | 轴承挡圈 | 2 | 7
|  | 3 |  | 腰部连杆组件-2 | 1 | 8
|  | 4 |  | 深沟球轴承61900-2z | 2 | 9
|  | 5 |  | 内六角圆柱头螺钉M3x6 | 14 | 10
设备、工装、治具信息
|  | 序号 | 名称 | 型号/规格 | 设置要求 | 序号 | 名称 | 型号/规格 | 设置要求
|  | 1 | 扭力螺丝刀 | / | 0.8 N.m | 8
|  | 2 |  |  |  | 9
|  | 3 |  |  |  | 10
|  | 4 |  |  |  | 11
|  | 5 |  |  |  | 12
|  | 6 |  |  |  | 13
|  | 7 |  |  |  | 14
|  | 操作说明 | [6 empty] | 技术要求
|  | 上工序检查 | 无 | [5 empty] | 1.扭矩螺丝到发出咔嚓声说明扭矩到位；
|  | 本工序作业 | 1、取“脚踝连接轴”将其组装到"腰部支撑十字架"上；
2、取“深沟球轴承61900-2z”将其组装到"腰部连杆组件-3"上；
3、取“轴承挡圈”将其组装到"腰部连杆组件-3"上；
4、取“内六角圆柱头螺钉M3x6”将其对角锁附牢靠；
5、取“内六角圆柱头螺钉M5x8”将其对角锁附牢靠；
6、取“腰部连杆组件-2”将其组装到"腰部连杆组件-1"上；
7、取“内六角圆柱头螺钉M3x6”将其对角锁附牢靠；
8、工位自检
作业记录表单及填写要求
1、组装前：按照生产作业点检表填写工位点检结果，点检合格后方能正常作业，点检不合格通知对应班组长
2、组装过程：按照生产组装记录表填写组装过程及自检记录，组装过程中有异常需立即停止作业并第一时间反馈班组长
④
①
②
③
⑥
⑤

## 腰部组装05
| X1整机组装作业指导书 |  |  |  | 文件编号 |  |  | 页数 | 密级
[5 empty] | WI-XX-XXXX |  |  | 第1页 共1页 | Confidential
适用产品名称及SN | X1 | 工段名称 |  |  | 半成品 |  |  | 工步标准工時/S
|  | 工序名称 |  |  | 下肢右组装09 |  |  | 工步标准产能/H
图示区 |  | 物料信息
|  | 序号 | 料号 | 名称 | 数量 | 序号 | 料号 | 名称 | 数量
|  | 1 |  | 腰部连杆组件-5 | 2 | 6
|  | 2 |  | 垫圈 | 4 | 7
|  | 3 |  | 鱼眼轴承QR-SS-GE | 4 | 8
|  | 4 |  | 塞打螺栓（STG6X20） | 4 | 9
|  | 5 |  |  |  | 10
设备、工装、治具信息
|  | 序号 | 名称 | 型号/规格 | 设置要求 | 序号 | 名称 | 型号/规格 | 设置要求
|  | 1 | 扭力螺丝刀 | / | 0.8 N.m | 8
|  | 2 |  |  |  | 9
|  | 3 |  |  |  | 10
|  | 4 |  |  |  | 11
|  | 5 |  |  |  | 12
|  | 6 |  |  |  | 13
|  | 7 |  |  |  | 14
|  | 操作说明 | [6 empty] | 技术要求
|  | 上工序检查 | 无 | [5 empty] | 1.扭矩螺丝到发出咔嚓声说明扭矩到位；
|  | 本工序作业 | 1、取“鱼眼轴承QR-SS-GE”将其组装到"腰部连杆组件-5"上；
2、取“垫圈”将其组装到"塞打螺栓（STG6X20）"上；
3、取“腰部连杆组件-5”将其组装到"腰部连杆组件-4"上；
4、取“塞打螺栓（STG6X20）”将其锁附牢靠；
5、取“腰部连杆组件-5”将其组装到"腰部连杆组件-1"上；
6、取“塞打螺栓（STG6X20）”将其锁附牢靠；
7、工位自检
作业记录表单及填写要求
1、组装前：按照生产作业点检表填写工位点检结果，点检合格后方能正常作业，点检不合格通知对应班组长
2、组装过程：按照生产组装记录表填写组装过程及自检记录，组装过程中有异常需立即停止作业并第一时间反馈班组长
④
①
②
③

## 腰部组装06
| X1整机组装作业指导书 |  |  |  | 文件编号 |  |  | 页数 | 密级
[5 empty] | WI-XX-XXXX |  |  | 第1页 共1页 | Confidential
适用产品名称及SN | X1 | 工段名称 |  |  | 半成品 |  |  | 工步标准工時/S
|  | 工序名称 |  |  | 腰部组装06 |  |  | 工步标准产能/H
图示区 |  | 物料信息
|  | 序号 | 料号 | 名称 | 数量 | 序号 | 料号 | 名称 | 数量
|  | 1 |  | 电机抱箍 | 1 | 6
|  | 2 |  | 腰部PCB支架 | 1 | 7
|  | 3 |  | 圆柱销钉5x10 | 2 | 8
|  | 4 |  | 内六角圆柱头螺钉M3×12 | 4 | 9
|  | 5 |  | 内六角圆柱头螺钉M4×10 | 4 | 10
设备、工装、治具信息
|  | 序号 | 名称 | 型号/规格 | 设置要求 | 序号 | 名称 | 型号/规格 | 设置要求
|  | 1 | 扭力螺丝刀 | / | 0.8 N.m | 8
|  | 2 |  |  |  | 9
|  | 3 |  |  |  | 10
|  | 4 |  |  |  | 11
|  | 5 |  |  |  | 12
|  | 6 |  |  |  | 13
|  | 7 |  |  |  | 14
|  | 操作说明 | [6 empty] | 技术要求
|  | 上工序检查 | 无 | [5 empty] | 1.扭矩螺丝到发出咔嚓声说明扭矩到位；
|  | 本工序作业 | 1、取“圆柱销钉5x10”将其组装到"腰部支架"上；
2、将“腰部组件”组装到"下肢组件"上；
3、将“电机抱箍”组装到"腰部组件"上；
4、取“内六角圆柱头螺钉M4×10”将其对角锁附牢靠；
5、将“腰部PCB支架”组装到"腰部支架"上；
6、取“内六角圆柱头螺钉M3×12”将其对角锁附牢靠；
7、工位自检
作业记录表单及填写要求
1、组装前：按照生产作业点检表填写工位点检结果，点检合格后方能正常作业，点检不合格通知对应班组长
2、组装过程：按照生产组装记录表填写组装过程及自检记录，组装过程中有异常需立即停止作业并第一时间反馈班组长
⑤
①
②
③
④

## 头部组装01
| X1整机组装作业指导书 |  |  |  | 文件编号 |  |  | 页数 | 密级
[5 empty] | WI-XX-XXXX |  |  | 第1页 共1页 | Confidential
适用产品名称及SN | X1 | 工段名称 |  |  | 半成品 |  |  | 工步标准工時/S
|  | 工序名称 |  |  | 手臂左组装06 |  |  | 工步标准产能/H
图示区 |  | 物料信息
|  | 序号 | 料号 | 名称 | 数量 | 序号 | 料号 | 名称 | 数量
|  | 1 |  | 头部前壳 | 1 | 6 |  | 手机 | 1
|  | 2 |  | 手机支架 | 1 | 7
|  | 3 |  | 头部后壳 | 1 | 8
|  | 4 |  | 头部支架 | 2 | 9
|  | 5 |  | 路由器固定架 | 1 | 10
设备、工装、治具信息
|  | 序号 | 名称 | 型号/规格 | 设置要求 | 序号 | 名称 | 型号/规格 | 设置要求
|  | 1 | 扭力螺丝刀 | / | 0.8 N.m | 8
|  | 2 |  |  |  | 9
|  | 3 |  |  |  | 10
|  | 4 |  |  |  | 11
|  | 5 |  |  |  | 12
|  | 6 |  |  |  | 13
|  | 7 |  |  |  | 14
|  | 操作说明 | [6 empty] | 技术要求
|  | 上工序检查 | 无 | [5 empty] | 1.扭矩螺丝到发出咔嚓声说明扭矩到位；
|  | 本工序作业 | 1、将图1中的路由器按照图示的方向，按照箭头方向组装在手机支架上
2、并且用四颗内六角圆柱头螺钉M3x25将路由器支架固定在手机支架上，形成图2的效果
3、将图3中两个手机卡扣和一个手机支架底部挡板调整好距离，适配好手机的形状由背部锁入四颗内六角圆柱头螺钉M4x8，达到图4的效果
4、如图5所示，将5伏低压供电模块通过四颗圆柱头内六角螺钉M2x6固定在手机支架上
作业记录表单及填写要求
1、组装前：按照生产作业点检表填写工位点检结果，点检合格后方能正常作业，点检不合格通知对应班组长
2、组装过程：按照生产组装记录表填写组装过程及自检记录，组装过程中有异常需立即停止作业并第一时间反馈班组长

## 头部组装02
| X1整机组装作业指导书 |  |  |  | 文件编号 |  |  | 页数 | 密级
[5 empty] | WI-XX-XXXX |  |  | 第1页 共1页 | Confidential
适用产品名称及SN | X1 | 工段名称 |  |  | 半成品 |  |  | 工步标准工時/S
|  | 工序名称 |  |  | 手臂左组装06 |  |  | 工步标准产能/H
图示区 |  | 物料信息
|  | 序号 | 料号 | 名称 | 数量 | 序号 | 料号 | 名称 | 数量
|  | 1 |  | 头部后壳 | 1 | 6
|  | 2 |  | 头部支架 | 1 | 7
|  | 3 |  | usb延长线 | 1 | 8
|  | 4 |  | 手机支架 | 1 | 9
|  | 5 |  | 头部前壳 | 1 | 10
设备、工装、治具信息
|  | 序号 | 名称 | 型号/规格 | 设置要求 | 序号 | 名称 | 型号/规格 | 设置要求
|  | 1 | 扭力螺丝刀 | / | 0.8 N.m | 8
|  | 2 |  |  |  | 9
|  | 3 |  |  |  | 10
|  | 4 |  |  |  | 11
|  | 5 |  |  |  | 12
|  | 6 |  |  |  | 13
|  | 7 |  |  |  | 14
|  | 操作说明 | [6 empty] | 技术要求
|  | 上工序检查 | 无 | [5 empty] | 1.扭矩螺丝到发出咔嚓声说明扭矩到位；
|  | 本工序作业 | 1、如图1所示，将头部后壳通过四颗圆柱头内六角螺钉M3x10锁在头部支架上
2、将一根USB延长线通过两颗圆柱头内六角螺钉M3x10固定在头部后壳上，如图2所示
3、如图3所示，用四颗沉头内六角螺钉M3x8将手机支架固定在头部后壳上，将USB插入手机
4、如图4所示，将头部前壳通过四颗圆柱头内六角螺钉M3x10固定在头部后壳上，注意其中一颗需要用长扳手穿过头部支架的孔拧紧
作业记录表单及填写要求
1、组装前：按照生产作业点检表填写工位点检结果，点检合格后方能正常作业，点检不合格通知对应班组长
2、组装过程：按照生产组装记录表填写组装过程及自检记录，组装过程中有异常需立即停止作业并第一时间反馈班组长

## 胸腔组装01
| X1整机组装作业指导书 |  |  |  | 文件编号 |  |  | 页数 | 密级
[5 empty] | WI-XX-XXXX |  |  | 第1页 共1页 | Confidential
适用产品名称及SN | X1 | 工段名称 |  |  | 半成品 |  |  | 工步标准工時/S
|  | 工序名称 |  |  | 手臂左组装06 |  |  | 工步标准产能/H
图示区 |  | 物料信息
|  | 序号 | 料号 | 名称 | 数量 | 序号 | 料号 | 名称 | 数量
|  | 1 |  | 小电脑 | 1 | 6
|  | 2 |  | PC相机固定架 | 1 | 7
|  | 3 |  | 侧板 | 2 | 8
|  | 4 |  | 上固定板 | 1 | 9
|  | 5 |  | D435相机 | 1 | 10
设备、工装、治具信息
|  | 序号 | 名称 | 型号/规格 | 设置要求 | 序号 | 名称 | 型号/规格 | 设置要求
|  | 1 | 扭力螺丝刀 | / | 0.8 N.m | 8
|  | 2 |  |  |  | 9
|  | 3 |  |  |  | 10
|  | 4 |  |  |  | 11
|  | 5 |  |  |  | 12
|  | 6 |  |  |  | 13
|  | 7 |  |  |  | 14
|  | 操作说明 | [6 empty] | 技术要求
|  | 上工序检查 | 无 | [5 empty] | 1.扭矩螺丝到发出咔嚓声说明扭矩到位；
|  | 本工序作业 | 1、如图1所示，将小电脑倒放入PC相机支架上，达到图一的效果
2、如图2所示，用一颗英制直径1/4英寸长度5/16英寸螺丝将相机固定在PC相机支架上
3、如图3所示，将上固定板通过10颗圆柱头内六角螺丝m4×10固定在两个侧板上面
4、如图4所示，将PC相机固定支架通过左右各五颗薄头内六角螺丝m4x8固定在侧板上
作业记录表单及填写要求
1、组装前：按照生产作业点检表填写工位点检结果，点检合格后方能正常作业，点检不合格通知对应班组长
2、组装过程：按照生产组装记录表填写组装过程及自检记录，组装过程中有异常需立即停止作业并第一时间反馈班组长

## 胸腔组装02
| X1整机组装作业指导书 |  |  |  | 文件编号 |  |  | 页数 | 密级
[5 empty] | WI-XX-XXXX |  |  | 第1页 共1页 | Confidential
适用产品名称及SN | X1 | 工段名称 |  |  | 半成品 |  |  | 工步标准工時/S
|  | 工序名称 |  |  | 手臂左组装06 |  |  | 工步标准产能/H
图示区 |  | 物料信息
|  | 序号 | 料号 | 名称 | 数量 | 序号 | 料号 | 名称 | 数量
|  | 1 |  | 缓启动支架 | 1 | 6 |  | 电池包支架镜像 | 1
|  | 2 |  | 缓启动板 | 1 | 7 |  | DCU | 1
|  | 3 |  | 遥控开关 | 1 | 8 |  | 中间支架 | 1
|  | 4 |  | 降压模块输出19V | 1 | 9
|  | 5 |  | 电池包支架 | 1 | 10
设备、工装、治具信息
|  | 序号 | 名称 | 型号/规格 | 设置要求 | 序号 | 名称 | 型号/规格 | 设置要求
|  | 1 | 扭力螺丝刀 | / | 0.8 N.m | 8
|  | 2 |  |  |  | 9
|  | 3 |  |  |  | 10
|  | 4 |  |  |  | 11
|  | 5 |  |  |  | 12
|  | 6 |  |  |  | 13
|  | 7 |  |  |  | 14
|  | 操作说明 | [6 empty] | 技术要求
|  | 上工序检查 | 无 | [5 empty] | 1.扭矩螺丝到发出咔嚓声说明扭矩到位；
|  | 本工序作业 | 1、如图1所示，将缓启动支架通过四颗薄头内六角螺钉m4×8固定在侧板上
2、如图2所示，将两块缓启动板通过4个圆柱头内六角螺丝m2×5固定在缓启动支架上
3、如图3所示，用2颗圆柱头内六角螺丝m4×8把遥控开关固定在侧板上
4、用另外两颗圆柱头内六角螺丝m4×8将19伏降压板支架固定在侧板上
5、将降压模块输出19伏，通过两颗m3×6固定在，19伏降压板支架上
6、如图4所示，将电池固定架通过3颗薄头内六角螺丝m4x8和1个平垫圈固定在侧板内侧，将镜像电池固定架固定在另一个侧板内侧
7、如图5所示，先将姿态传感器通过3颗m2×12的螺钉固定在中间支架上，然后将dcu装入中间支架，最后通过四颗m4×8螺钉将中间支架固定在侧板内侧
作业记录表单及填写要求
1、组装前：按照生产作业点检表填写工位点检结果，点检合格后方能正常作业，点检不合格通知对应班组长
2、组装过程：按照生产组装记录表填写组装过程及自检记录，组装过程中有异常需立即停止作业并第一时间反馈班组长

## 总骨架组装
| X1整机组装作业指导书 |  |  |  | 文件编号 |  |  | 页数 | 密级
[5 empty] | WI-XX-XXXX |  |  | 第1页 共1页 | Confidential
适用产品名称及SN | X1 | 工段名称 |  |  | 半成品 |  |  | 工步标准工時/S
|  | 工序名称 |  |  | 总骨架组装 |  |  | 工步标准产能/H
图示区 |  | 物料信息
|  | 序号 | 料号 | 名称 | 数量 | 序号 | 料号 | 名称 | 数量
|  | 1 |  | 内六角圆柱头螺钉M4×10 | 7 | 6
|  | 2 |  | 内六角圆柱头螺钉M5×10 | 4 | 7
|  | 3 |  |  |  | 8
|  | 4 |  |  |  | 9
|  | 5 |  |  |  | 10
设备、工装、治具信息
|  | 序号 | 名称 | 型号/规格 | 设置要求 | 序号 | 名称 | 型号/规格 | 设置要求
|  | 1 | 扭力螺丝刀 | / | 0.8 N.m | 8
|  | 2 |  |  |  | 9
|  | 3 |  |  |  | 10
|  | 4 |  |  |  | 11
|  | 5 |  |  |  | 12
|  | 6 |  |  |  | 13
|  | 7 |  |  |  | 14
|  | 操作说明 | [6 empty] | 技术要求
|  | 上工序检查 | 无 | [5 empty] | 1.扭矩螺丝到发出咔嚓声说明扭矩到位；
|  | 本工序作业 | 1、将“腰部组件”组装到"胸腔组件"上；
2、取“内六角圆柱头螺钉M5×10”将其对角锁附牢靠；
3、将“手臂左组件”组装到"胸腔组件"上；
4、取“内六角圆柱头螺钉M4×10”将其对角锁附牢靠；
5、将“手臂右组件”组装到"胸腔组件"上；
6、取“内六角圆柱头螺钉M4×10”将其对角锁附牢靠；
7、线束组装；
8、工位自检
作业记录表单及填写要求
1、组装前：按照生产作业点检表填写工位点检结果，点检合格后方能正常作业，点检不合格通知对应班组长
2、组装过程：按照生产组装记录表填写组装过程及自检记录，组装过程中有异常需立即停止作业并第一时间反馈班组长
①
②

## 外壳腿部01
| X1整机组装作业指导书 |  |  |  | 文件编号 |  |  | 页数 | 密级
[5 empty] | WI-XX-XXXX |  |  | 第1页 共1页 | Confidential
适用产品名称及SN | X1 | 工段名称 |  |  | 半成品 |  |  | 工步标准工時/S
|  | 工序名称 |  |  | 总骨架组装 |  |  | 工步标准产能/H
图示区 |  | 物料信息
|  | 序号 | 料号 | 名称 | 数量 | 序号 | 料号 | 名称 | 数量
|  | 1 |  |  |  | 6
|  | 2 |  |  |  | 7
|  | 3 |  |  |  | 8
|  | 4 |  |  |  | 9
|  | 5 |  |  |  | 10
设备、工装、治具信息
|  | 序号 | 名称 | 型号/规格 | 设置要求 | 序号 | 名称 | 型号/规格 | 设置要求
|  | 1 | 扭力螺丝刀 | / | 0.8 N.m | 8
|  | 2 |  |  |  | 9
|  | 3 |  |  |  | 10
|  | 4 |  |  |  | 11
|  | 5 |  |  |  | 12
|  | 6 |  |  |  | 13
|  | 7 |  |  |  | 14
|  | 操作说明 | [6 empty] | 技术要求
|  | 上工序检查 | 无 | [5 empty] | 1.扭矩螺丝到发出咔嚓声说明扭矩到位；
|  | 本工序作业 | 1、如图1所示，将脚掌前外壳和脚掌后外壳分别通过四颗圆柱头内六角螺钉m3x8固定在脚掌支撑上
2、如图2所示，用5颗圆柱头内六角螺丝m3×8将左侧小腿-1固定在小腿支架上
3、如图3所示，将左侧小腿-2通过5颗圆柱头内六角螺钉m3×8固定在小腿支架上，
4、并用5颗十字槽盘头自攻螺钉ST2.9×19对锁固定在另外一半外壳左侧小腿-1上
5、如图4所示，将脚掌通过8个内六方薄头螺钉固定在脚掌支撑上
作业记录表单及填写要求
1、组装前：按照生产作业点检表填写工位点检结果，点检合格后方能正常作业，点检不合格通知对应班组长
2、组装过程：按照生产组装记录表填写组装过程及自检记录，组装过程中有异常需立即停止作业并第一时间反馈班组长

## 外壳腿部02
| X1整机组装作业指导书 |  |  |  | 文件编号 |  |  | 页数 | 密级
[5 empty] | WI-XX-XXXX |  |  | 第1页 共1页 | Confidential
适用产品名称及SN | X1 | 工段名称 |  |  | 半成品 |  |  | 工步标准工時/S
|  | 工序名称 |  |  | 总骨架组装 |  |  | 工步标准产能/H
图示区 |  | 物料信息
|  | 序号 | 料号 | 名称 | 数量 | 序号 | 料号 | 名称 | 数量
|  | 1 |  |  |  | 6
|  | 2 |  |  |  | 7
|  | 3 |  |  |  | 8
|  | 4 |  |  |  | 9
|  | 5 |  |  |  | 10
设备、工装、治具信息
|  | 序号 | 名称 | 型号/规格 | 设置要求 | 序号 | 名称 | 型号/规格 | 设置要求
|  | 1 | 扭力螺丝刀 | / | 0.8 N.m | 8
|  | 2 |  |  |  | 9
|  | 3 |  |  |  | 10
|  | 4 |  |  |  | 11
|  | 5 |  |  |  | 12
|  | 6 |  |  |  | 13
|  | 7 |  |  |  | 14
|  | 操作说明 | [6 empty] | 技术要求
|  | 上工序检查 | 无 | [5 empty] | 1.扭矩螺丝到发出咔嚓声说明扭矩到位；
|  | 本工序作业 | 1、如图1所示，将大腿外壳-1g通过3颗圆柱头内六角螺钉m3×8固定在下肢大腿支架上
2、如图2所示，将大腿外壳-2g通过3颗圆柱头内六角螺钉m3×8固定在下肢大腿支架上
3、并用1颗十字槽盘头自攻螺钉ST2.9×19对锁固定在另外一半外壳大腿外壳-1g上
4、如图3所示，将大腿根-001-02通过4颗圆柱头内六角螺钉m3×8固定在大腿转接件-大号上
5、如图4所示，将大腿根-001-01通过4颗圆柱头内六角螺钉m3×8固定在大腿转接件-大号上
6、并用1颗十字槽盘头自攻螺钉ST2.9×19对锁固定在另外一半外壳大腿根-001-02上
作业记录表单及填写要求
1、组装前：按照生产作业点检表填写工位点检结果，点检合格后方能正常作业，点检不合格通知对应班组长
2、组装过程：按照生产组装记录表填写组装过程及自检记录，组装过程中有异常需立即停止作业并第一时间反馈班组长

## 外壳腿部03
| X1整机组装作业指导书 |  |  |  | 文件编号 |  |  | 页数 | 密级
[5 empty] | WI-XX-XXXX |  |  | 第1页 共1页 | Confidential
适用产品名称及SN | X1 | 工段名称 |  |  | 半成品 |  |  | 工步标准工時/S
|  | 工序名称 |  |  | 总骨架组装 |  |  | 工步标准产能/H
图示区 |  | 物料信息
|  | 序号 | 料号 | 名称 | 数量 | 序号 | 料号 | 名称 | 数量
|  | 1 |  |  |  | 6
|  | 2 |  |  |  | 7
|  | 3 |  |  |  | 8
|  | 4 |  |  |  | 9
|  | 5 |  |  |  | 10
设备、工装、治具信息
|  | 序号 | 名称 | 型号/规格 | 设置要求 | 序号 | 名称 | 型号/规格 | 设置要求
|  | 1 | 扭力螺丝刀 | / | 0.8 N.m | 8
|  | 2 |  |  |  | 9
|  | 3 |  |  |  | 10
|  | 4 |  |  |  | 11
|  | 5 |  |  |  | 12
|  | 6 |  |  |  | 13
|  | 7 |  |  |  | 14
|  | 操作说明 | [6 empty] | 技术要求
|  | 上工序检查 | 无 | [5 empty] | 1.扭矩螺丝到发出咔嚓声说明扭矩到位；
|  | 本工序作业 | 1、如图1所示，将下肢壳件-1和下肢壳件-2分别通过2颗圆柱头内六角螺钉m3×8固定在第二关节输出支架上
2、按照同样的方法将右腿外壳依次装好
3、如图2所示，将髋关节外壳-02通过6个圆柱头内六角螺钉m3×8固定在腰部支架上
4、如图3所示，将髋关节外壳-01通过6颗圆柱头内六角螺钉m3×8固定在腰部支架上
5、并用6颗十字槽盘头自攻螺钉ST2.9×19对锁固定在另外一半外壳髋关节外壳-02上
作业记录表单及填写要求
1、组装前：按照生产作业点检表填写工位点检结果，点检合格后方能正常作业，点检不合格通知对应班组长
2、组装过程：按照生产组装记录表填写组装过程及自检记录，组装过程中有异常需立即停止作业并第一时间反馈班组长

## 外壳躯干01
| X1整机组装作业指导书 |  |  |  | 文件编号 |  |  | 页数 | 密级
[5 empty] | WI-XX-XXXX |  |  | 第1页 共1页 | Confidential
适用产品名称及SN | X1 | 工段名称 |  |  | 半成品 |  |  | 工步标准工時/S
|  | 工序名称 |  |  | 总骨架组装 |  |  | 工步标准产能/H
图示区 |  | 物料信息
|  | 序号 | 料号 | 名称 | 数量 | 序号 | 料号 | 名称 | 数量
|  | 1 |  |  |  | 6
|  | 2 |  |  |  | 7
|  | 3 |  |  |  | 8
|  | 4 |  |  |  | 9
|  | 5 |  |  |  | 10
设备、工装、治具信息
|  | 序号 | 名称 | 型号/规格 | 设置要求 | 序号 | 名称 | 型号/规格 | 设置要求
|  | 1 | 扭力螺丝刀 | / | 0.8 N.m | 8
|  | 2 |  |  |  | 9
|  | 3 |  |  |  | 10
|  | 4 |  |  |  | 11
|  | 5 |  |  |  | 12
|  | 6 |  |  |  | 13
|  | 7 |  |  |  | 14
|  | 操作说明 | [6 empty] | 技术要求
|  | 上工序检查 | 无 | [5 empty] | 1.扭矩螺丝到发出咔嚓声说明扭矩到位；
|  | 本工序作业 | 1、如图1所示，将头部组件通过8个薄头内六角螺钉m4×8固定在上固定板上
2、如图2所示，将后上壳通过4个圆柱头内六角螺钉m4×6固定在上固定板上
3、如图3所示，将前壳通过2个圆柱头内六角螺钉m4×6固定在上固定板上
4、通过4个圆柱头内六角螺钉m4×8将前壳固定在两侧的侧板上
5、如图4所示，通过4个圆柱头内六角螺钉m4×8将后下壳固定在两侧的侧板上
作业记录表单及填写要求
1、组装前：按照生产作业点检表填写工位点检结果，点检合格后方能正常作业，点检不合格通知对应班组长
2、组装过程：按照生产组装记录表填写组装过程及自检记录，组装过程中有异常需立即停止作业并第一时间反馈班组长

## 外壳躯干02
| X1整机组装作业指导书 |  |  |  | 文件编号 |  |  | 页数 | 密级
[5 empty] | WI-XX-XXXX |  |  | 第1页 共1页 | Confidential
适用产品名称及SN | X1 | 工段名称 |  |  | 半成品 |  |  | 工步标准工時/S
|  | 工序名称 |  |  | 总骨架组装 |  |  | 工步标准产能/H
图示区 |  | 物料信息
|  | 序号 | 料号 | 名称 | 数量 | 序号 | 料号 | 名称 | 数量
|  | 1 |  |  |  | 6
|  | 2 |  |  |  | 7
|  | 3 |  |  |  | 8
|  | 4 |  |  |  | 9
|  | 5 |  |  |  | 10
设备、工装、治具信息
|  | 序号 | 名称 | 型号/规格 | 设置要求 | 序号 | 名称 | 型号/规格 | 设置要求
|  | 1 | 扭力螺丝刀 | / | 0.8 N.m | 8
|  | 2 |  |  |  | 9
|  | 3 |  |  |  | 10
|  | 4 |  |  |  | 11
|  | 5 |  |  |  | 12
|  | 6 |  |  |  | 13
|  | 7 |  |  |  | 14
|  | 操作说明 | [6 empty] | 技术要求
|  | 上工序检查 | 无 | [5 empty] | 1.扭矩螺丝到发出咔嚓声说明扭矩到位；
|  | 本工序作业 | 1、如图1所示，将后上壳小盖板通过2个薄头内六角螺钉m3×8固定在后上壳上
2、如图2所示，将电池包外壳通过2个圆柱头内六角螺钉m4×6固定电池包支架上
作业记录表单及填写要求
1、组装前：按照生产作业点检表填写工位点检结果，点检合格后方能正常作业，点检不合格通知对应班组长
2、组装过程：按照生产组装记录表填写组装过程及自检记录，组装过程中有异常需立即停止作业并第一时间反馈班组长

## 外壳手臂左01
| X1整机组装作业指导书 |  |  |  | 文件编号 |  |  | 页数 | 密级
[5 empty] | WI-XX-XXXX |  |  | 第1页 共1页 | Confidential
适用产品名称及SN | X1 | 工段名称 |  |  | 半成品 |  |  | 工步标准工時/S
|  | 工序名称 |  |  | 外壳手臂左01 |  |  | 工步标准产能/H
图示区 |  | 物料信息
|  | 序号 | 料号 | 名称 | 数量 | 序号 | 料号 | 名称 | 数量
|  | 1 |  | X1手臂_关节01中壳1 | 1 | 6 |  | 内六角圆柱头螺钉M3×6 | 8
|  | 2 |  | X1手臂_关节01中壳2 | 1 | 7
|  | 3 |  | X1手臂_关节01前壳 | 1 | 8
|  | 4 |  | X1手臂_关节01后壳 | 1 | 9
|  | 5 |  | 十字盘头自攻螺钉M3×8 | 6 | 10
设备、工装、治具信息
|  | 序号 | 名称 | 型号/规格 | 设置要求 | 序号 | 名称 | 型号/规格 | 设置要求
|  | 1 | 扭力螺丝刀 | / | 0.8 N.m | 8
|  | 2 |  |  |  | 9
|  | 3 |  |  |  | 10
|  | 4 |  |  |  | 11
|  | 5 |  |  |  | 12
|  | 6 |  |  |  | 13
|  | 7 |  |  |  | 14
|  | 操作说明 | [6 empty] | 技术要求
|  | 上工序检查 | 无 | [5 empty] | 1.扭矩螺丝到发出咔嚓声说明扭矩到位； 2.检查线束活动空间是否充裕；
|  | 本工序作业 | 1、将“X1手臂_关节01中壳1”组装到"手臂骨架"上；
2、取“内六角圆柱头螺钉M3×6”将其对角锁附牢靠；
3、将“X1手臂_关节01前壳”组装到"X1手臂_关节01中壳1"上；
4、取“十字盘头自攻螺钉M3×8”将其对角锁附牢靠；
5、将“X1手臂_关节01中壳2”组装到"手臂骨架"上；
6、取“内六角圆柱头螺钉M3×6”将其对角锁附牢靠；
7、将“X1手臂_关节01后壳”组装到"X1手臂_关节01中壳2"上；
8、取“十字盘头自攻螺M3×8”将其对角锁附牢靠；
9、工位自检
作业记录表单及填写要求
1、组装前：按照生产作业点检表填写工位点检结果，点检合格后方能正常作业，点检不合格通知对应班组长
2、组装过程：按照生产组装记录表填写组装过程及自检记录，组装过程中有异常需立即停止作业并第一时间反馈班组长
①
②
④
③
⑤
⑥

## 外壳手臂左02
| X1整机组装作业指导书 |  |  |  | 文件编号 |  |  | 页数 | 密级
[5 empty] | WI-XX-XXXX |  |  | 第1页 共1页 | Confidential
适用产品名称及SN | X1 | 工段名称 |  |  | 半成品 |  |  | 工步标准工時/S
|  | 工序名称 |  |  | 外壳手臂左02 |  |  | 工步标准产能/H
图示区 |  | 物料信息
|  | 序号 | 料号 | 名称 | 数量 | 序号 | 料号 | 名称 | 数量
|  | 1 |  | X1手臂_关节02外壳左 | 1 | 6 |  | 十字盘头自攻螺钉M3×8 | 2
|  | 2 |  | X1手臂_关节03前壳 | 1 | 7 |  | 内六角圆柱头螺钉M3×4 | 4
|  | 3 |  | X1手臂_关节03后壳 | 1 | 8 |  | 内六角圆柱头螺钉M3×6 | 11
|  | 4 |  | X1手臂_关节04外壳1 | 1 | 9
|  | 5 |  | X1手臂_关节04外壳2 | 1 | 10
设备、工装、治具信息
|  | 序号 | 名称 | 型号/规格 | 设置要求 | 序号 | 名称 | 型号/规格 | 设置要求
|  | 1 | 扭力螺丝刀 | / | 0.8 N.m | 8
|  | 2 |  |  |  | 9
|  | 3 |  |  |  | 10
|  | 4 |  |  |  | 11
|  | 5 |  |  |  | 12
|  | 6 |  |  |  | 13
|  | 7 |  |  |  | 14
|  | 操作说明 | [6 empty] | 技术要求
|  | 上工序检查 | 无 | [5 empty] | 1.扭矩螺丝到发出咔嚓声说明扭矩到位； 2.检查线束活动空间是否充裕；
|  | 本工序作业 | 1、取“X1手臂_关节02外壳左”将其组装到"手臂骨架"上；
2、取“内六角圆柱头螺钉M3×4”将其锁附牢靠；
3、取“内六角圆柱头螺钉M3×6”将其锁附牢靠；
4、取“X1手臂_关节03前壳”将其组装到"手臂骨架"上；
5、取“内六角圆柱头螺钉M3×6”将其对角锁附牢靠；
6、取“X1手臂_关节03后壳”将其组装到"手臂骨架"上；
7、取“内六角圆柱头螺钉M3×6”将其对角锁附牢靠；
8、取“十字盘头自攻螺钉M3×8”将其对角锁附牢靠；
9、取“X1手臂_关节04外壳1”将其组装到"手臂骨架"上；
10、取“内六角圆柱头螺钉M3×6”将其对角锁附牢靠；
11、取“X1手臂_关节04外壳2”将其组装到"手臂骨架"上；
12、取“内六角圆柱头螺钉M3×6”将其对角锁附牢靠；
13、工位自检
作业记录表单及填写要求
1、组装前：按照生产作业点检表填写工位点检结果，点检合格后方能正常作业，点检不合格通知对应班组长
2、组装过程：按照生产组装记录表填写组装过程及自检记录，组装过程中有异常需立即停止作业并第一时间反馈班组长
①
②
④
③
⑤
⑥
⑦
⑧

## 外壳手臂左03
| X1整机组装作业指导书 |  |  |  | 文件编号 |  |  | 页数 | 密级
[5 empty] | WI-XX-XXXX |  |  | 第1页 共1页 | Confidential
适用产品名称及SN | X1 | 工段名称 |  |  | 半成品 |  |  | 工步标准工時/S
|  | 工序名称 |  |  | 外壳手臂左03 |  |  | 工步标准产能/H
图示区 |  | 物料信息
|  | 序号 | 料号 | 名称 | 数量 | 序号 | 料号 | 名称 | 数量
|  | 1 |  | X1手臂_关节05前壳 | 1 | 6 |  | 内六角圆柱头螺钉M3×6 | 8
|  | 2 |  | X1手臂_关节05后壳 | 1 | 7
|  | 3 |  | X1手臂_关节06外壳1 | 1 | 8
|  | 4 |  | X1手臂_关节06外壳2 | 1 | 9
|  | 5 |  | 十字盘头自攻螺钉M3×8 | 6 | 10
设备、工装、治具信息
|  | 序号 | 名称 | 型号/规格 | 设置要求 | 序号 | 名称 | 型号/规格 | 设置要求
|  | 1 | 扭力螺丝刀 | / | 0.8 N.m | 8
|  | 2 |  |  |  | 9
|  | 3 |  |  |  | 10
|  | 4 |  |  |  | 11
|  | 5 |  |  |  | 12
|  | 6 |  |  |  | 13
|  | 7 |  |  |  | 14
|  | 操作说明 | [6 empty] | 技术要求
|  | 上工序检查 | 无 | [5 empty] | 1.扭矩螺丝到发出咔嚓声说明扭矩到位； 2.检查线束活动空间是否充裕；
|  | 本工序作业 | 1、取“X1手臂_关节05前壳”将其组装到"手臂骨架"上；
2、取“内六角圆柱头螺钉M3×6”将其锁附牢靠；
3、取“X1手臂_关节05后壳”将其组装到"手臂骨架"上；
4、取“内六角圆柱头螺钉M3×6”将其锁附牢靠；
5、取“十字盘头自攻螺钉M3×8”将其对角锁附牢靠；
6、取“X1手臂_关节06外壳1”将其组装到"手臂骨架"上；
7、取“内六角圆柱头螺钉M3×6”将其对角锁附牢靠；
8、取“X1手臂_关节06外壳2”将其组装到"手臂骨架"上；
9、取“十字盘头自攻螺钉M3×8”将其对角锁附牢靠；
10、工位自检
作业记录表单及填写要求
1、组装前：按照生产作业点检表填写工位点检结果，点检合格后方能正常作业，点检不合格通知对应班组长
2、组装过程：按照生产组装记录表填写组装过程及自检记录，组装过程中有异常需立即停止作业并第一时间反馈班组长
①
②
④
③
⑤
⑥

## 外壳手臂右01
| X1整机组装作业指导书 |  |  |  | 文件编号 |  |  | 页数 | 密级
[5 empty] | WI-XX-XXXX |  |  | 第1页 共1页 | Confidential
适用产品名称及SN | X1 | 工段名称 |  |  | 半成品 |  |  | 工步标准工時/S
|  | 工序名称 |  |  | 外壳手臂右01 |  |  | 工步标准产能/H
图示区 |  | 物料信息
|  | 序号 | 料号 | 名称 | 数量 | 序号 | 料号 | 名称 | 数量
|  | 1 |  | X1手臂_关节01中壳1 | 1 | 6 |  | 内六角圆柱头螺钉M3×6 | 8
|  | 2 |  | X1手臂_关节01中壳2 | 1 | 7
|  | 3 |  | X1手臂_关节01前壳 | 1 | 8
|  | 4 |  | X1手臂_关节01后壳 | 1 | 9
|  | 5 |  | 十字盘头自攻螺钉M3×8 | 6 | 10
设备、工装、治具信息
|  | 序号 | 名称 | 型号/规格 | 设置要求 | 序号 | 名称 | 型号/规格 | 设置要求
|  | 1 | 扭力螺丝刀 | / | 0.8 N.m | 8
|  | 2 |  |  |  | 9
|  | 3 |  |  |  | 10
|  | 4 |  |  |  | 11
|  | 5 |  |  |  | 12
|  | 6 |  |  |  | 13
|  | 7 |  |  |  | 14
|  | 操作说明 | [6 empty] | 技术要求
|  | 上工序检查 | 无 | [5 empty] | 1.扭矩螺丝到发出咔嚓声说明扭矩到位； 2.检查线束活动空间是否充裕；
|  | 本工序作业 | 1、将“X1手臂_关节01中壳1”组装到"手臂骨架"上；
2、取“内六角圆柱头螺钉M3×6”将其对角锁附牢靠；
3、将“X1手臂_关节01前壳”组装到"X1手臂_关节01中壳1"上；
4、取“十字盘头自攻螺钉M3×8”将其对角锁附牢靠；
5、将“X1手臂_关节01中壳2”组装到"手臂骨架"上；
6、取“内六角圆柱头螺钉M3×6”将其对角锁附牢靠；
7、将“X1手臂_关节01后壳”组装到"X1手臂_关节01中壳2"上；
8、取“十字盘头自攻螺M3×8”将其对角锁附牢靠；
9、工位自检
作业记录表单及填写要求
1、组装前：按照生产作业点检表填写工位点检结果，点检合格后方能正常作业，点检不合格通知对应班组长
2、组装过程：按照生产组装记录表填写组装过程及自检记录，组装过程中有异常需立即停止作业并第一时间反馈班组长
①
②
④
③
⑤
⑥

## 外壳手臂右02
| X1整机组装作业指导书 |  |  |  | 文件编号 |  |  | 页数 | 密级
[5 empty] | WI-XX-XXXX |  |  | 第1页 共1页 | Confidential
适用产品名称及SN | X1 | 工段名称 |  |  | 半成品 |  |  | 工步标准工時/S
|  | 工序名称 |  |  | 外壳手臂右02 |  |  | 工步标准产能/H
图示区 |  | 物料信息
|  | 序号 | 料号 | 名称 | 数量 | 序号 | 料号 | 名称 | 数量
|  | 1 |  | X1手臂_关节02外壳右 | 1 | 6 |  | 十字盘头自攻螺钉M3×8 | 2
|  | 2 |  | X1手臂_关节03前壳 | 1 | 7 |  | 内六角圆柱头螺钉M3×4 | 4
|  | 3 |  | X1手臂_关节03后壳 | 1 | 8 |  | 内六角圆柱头螺钉M3×6 | 11
|  | 4 |  | X1手臂_关节04外壳1 | 1 | 9
|  | 5 |  | X1手臂_关节04外壳2 | 1 | 10
设备、工装、治具信息
|  | 序号 | 名称 | 型号/规格 | 设置要求 | 序号 | 名称 | 型号/规格 | 设置要求
|  | 1 | 扭力螺丝刀 | / | 0.8 N.m | 8
|  | 2 |  |  |  | 9
|  | 3 |  |  |  | 10
|  | 4 |  |  |  | 11
|  | 5 |  |  |  | 12
|  | 6 |  |  |  | 13
|  | 7 |  |  |  | 14
|  | 操作说明 | [6 empty] | 技术要求
|  | 上工序检查 | 无 | [5 empty] | 1.扭矩螺丝到发出咔嚓声说明扭矩到位； 2.检查线束活动空间是否充裕；
|  | 本工序作业 | 1、取“X1手臂_关节02外壳右”将其组装到"手臂骨架"上；
2、取“内六角圆柱头螺钉M3×4”将其锁附牢靠；
3、取“内六角圆柱头螺钉M3×6”将其锁附牢靠；
4、取“X1手臂_关节03前壳”将其组装到"手臂骨架"上；
5、取“内六角圆柱头螺钉M3×6”将其对角锁附牢靠；
6、取“X1手臂_关节03后壳”将其组装到"手臂骨架"上；
7、取“内六角圆柱头螺钉M3×6”将其对角锁附牢靠；
8、取“十字盘头自攻螺钉M3×8”将其对角锁附牢靠；
9、取“X1手臂_关节04外壳1”将其组装到"手臂骨架"上；
10、取“内六角圆柱头螺钉M3×6”将其对角锁附牢靠；
11、取“X1手臂_关节04外壳2”将其组装到"手臂骨架"上；
12、取“内六角圆柱头螺钉M3×6”将其对角锁附牢靠；
13、工位自检
作业记录表单及填写要求
1、组装前：按照生产作业点检表填写工位点检结果，点检合格后方能正常作业，点检不合格通知对应班组长
2、组装过程：按照生产组装记录表填写组装过程及自检记录，组装过程中有异常需立即停止作业并第一时间反馈班组长
①
②
⑤
③
④
⑥
⑦
⑧

## 外壳手臂右03
| X1整机组装作业指导书 |  |  |  | 文件编号 |  |  | 页数 | 密级
[5 empty] | WI-XX-XXXX |  |  | 第1页 共1页 | Confidential
适用产品名称及SN | X1 | 工段名称 |  |  | 半成品 |  |  | 工步标准工時/S
|  | 工序名称 |  |  | 外壳手臂右03 |  |  | 工步标准产能/H
图示区 |  | 物料信息
|  | 序号 | 料号 | 名称 | 数量 | 序号 | 料号 | 名称 | 数量
|  | 1 |  | X1手臂_关节05前壳 | 1 | 6 |  | 内六角圆柱头螺钉M3×6 | 8
|  | 2 |  | X1手臂_关节05后壳 | 1 | 7
|  | 3 |  | X1手臂_关节06外壳1 | 1 | 8
|  | 4 |  | X1手臂_关节06外壳2 | 1 | 9
|  | 5 |  | 十字盘头自攻螺钉M3×8 | 6 | 10
设备、工装、治具信息
|  | 序号 | 名称 | 型号/规格 | 设置要求 | 序号 | 名称 | 型号/规格 | 设置要求
|  | 1 | 扭力螺丝刀 | / | 0.8 N.m | 8
|  | 2 |  |  |  | 9
|  | 3 |  |  |  | 10
|  | 4 |  |  |  | 11
|  | 5 |  |  |  | 12
|  | 6 |  |  |  | 13
|  | 7 |  |  |  | 14
|  | 操作说明 | [6 empty] | 技术要求
|  | 上工序检查 | 无 | [5 empty] | 1.扭矩螺丝到发出咔嚓声说明扭矩到位； 2.检查线束活动空间是否充裕；
|  | 本工序作业 | 1、取“X1手臂_关节05前壳”将其组装到"手臂骨架"上；
2、取“内六角圆柱头螺钉M3×6”将其锁附牢靠；
3、取“X1手臂_关节05后壳”将其组装到"手臂骨架"上；
4、取“内六角圆柱头螺钉M3×6”将其锁附牢靠；
5、取“十字盘头自攻螺钉M3×8”将其对角锁附牢靠；
6、取“X1手臂_关节06外壳1”将其组装到"手臂骨架"上；
7、取“内六角圆柱头螺钉M3×6”将其对角锁附牢靠；
8、取“X1手臂_关节06外壳2”将其组装到"手臂骨架"上；
9、取“十字盘头自攻螺钉M3×8”将其对角锁附牢靠；
10、工位自检
作业记录表单及填写要求
1、组装前：按照生产作业点检表填写工位点检结果，点检合格后方能正常作业，点检不合格通知对应班组长
2、组装过程：按照生产组装记录表填写组装过程及自检记录，组装过程中有异常需立即停止作业并第一时间反馈班组长
①
②
④
③
⑤
⑥

## 线束说明
| X1整机组装作业指导书 |  |  |  | 文件编号 |  |  | 页数 | 密级
[5 empty] | WI-XX-XXXX |  |  | 第1页 共1页 | Confidential
适用产品名称及SN | X1 | 工段名称 | [5 empty] | 工步标准工時/S
|  | 工序名称 | [5 empty] | 工步标准产能/H
图示区 |  | 物料信息
|  | 序号 | 料号 | 名称 | 数量 | 序号 | 料号 | 名称 | 数量
|  | 1 |  |  |  | 6
|  | 2 |  |  |  | 7
|  | 3 |  |  |  | 8
|  | 4 |  |  |  | 9
|  | 5 |  |  |  | 10
设备、工装、治具信息
|  | 序号 | 名称 | 型号/规格 | 设置要求 | 序号 | 名称 | 型号/规格 | 设置要求
|  | 1 |  |  |  | 8
|  | 2 |  |  |  | 9
|  | 3 |  |  |  | 10
|  | 4 |  |  |  | 11
|  | 5 |  |  |  | 12
|  | 6 |  |  |  | 13
|  | 7 |  |  |  | 14
|  | 操作说明 | [6 empty] | 技术要求
|  | 上工序检查 | 无 | [5 empty] | 1.扭矩螺丝到发出咔嚓声说明扭矩到位；
本工序作业
作业记录表单及填写要求
1、组装前：按照生产作业点检表填写工位点检结果，点检合格后方能正常作业，点检不合格通知对应班组长
2、组装过程：按照生产组装记录表填写组装过程及自检记录，组装过程中有异常需立即停止作业并第一时间反馈班组长

## BOM及变更记录
|  | 灵犀X1整机组装作业指导书 |  |  |  |  | 文件编号 |  |  | 页数 | 密级
[7 empty] | WI-XX-XXXX |  |  | 第2页 共2页 | Confidential
适用产品名称及SN |  | 灵犀X1
物料信息 |  |  |  |  | 变更记录
序号 | 料号 |  | 名称 | 数量 | 版本 | 变更内容 |  | 编制 | 审核 | 日期 | 备注
1 |  |  | 后上壳 | 1 |  | 首次下发
2 |  |  | 侧板 | 2
3 |  |  | 缓启动 | 2
4 |  |  | 电池包外壳 | 1
5 |  |  | 把手 | 1
6 |  |  | 前壳 | 1
7 |  |  | 右肩连接块 | 1
8 |  |  | C口直弯头 | 1
9 |  |  | 路由器固定架 | 1
10 |  |  | 电池固定架镜像 | 1
11 |  |  | 中间支架 | 1
12 |  |  | 左肩连接块 | 1
13 |  |  | 缓启动支架 | 1
14 |  |  | 19V降压板支架 | 1
15 |  |  | 后下壳 | 1
16 |  |  | PC相机固定架 | 1
17 |  |  | 后上壳小盖板 | 1
18 |  |  | 电池固定架 | 1
19 |  |  | 上固定板 | 1
20 |  |  | 电池包 | 1
21 |  |  | 手机支架底部挡板 | 1
22 |  |  | 手机卡扣 | 2
23 |  |  | 手机支架 | 1
24 |  |  | 头部后壳 | 1
25 |  |  | 头部前壳 | 1
26 |  |  | 头部支架 | 1
27 |  |  | GB╱T70.1-2008[ 内六角圆柱头螺钉M3×25 | 16
28 |  |  | GB╱T70.1-2008 [内六角圆柱头螺钉M4×10] | 52
29 |  |  | GB╱T70.1-2008 [内六角圆柱头螺钉M4×14 | 32
30 |  |  | GB╱T70.1-2008 [内六角圆柱头螺钉M4×12] | 60
31 |  |  | GB╱T70.1-2008 [内六角圆柱头螺钉M4×16 | 12
32 |  |  | X1手臂_关节03固定法兰1 | 2
33 |  |  | X1_PFR52-2关节_带输出法兰 | 16
34 |  |  | PFR86-2_关节模组V2版(带输出法兰) | 18
35 |  |  | X1手臂_关节01固定法兰1 | 2
36 |  |  | X1手臂_关节02固定法兰 | 2
37 |  |  | X1手臂_关节01固定法兰2 | 2
38 |  |  | X1手臂_关节03固定法兰2 | 4
39 |  |  | X1手臂_关节04固定法兰1 | 2
40 |  |  | X1手臂_关节01中壳2 | 2
41 |  |  | X1手臂_关节05输出法兰1 | 2
42 |  |  | X1手臂_关节01中壳1 | 2
43 |  |  | X1手臂_关节01后壳 | 2
44 |  |  | X1手臂_关节02外壳左 | 1
45 |  |  | X1手臂_关节03前壳 | 2
46 |  |  | X1手臂_关节03后壳 | 2
47 |  |  | X1手臂_关节04固定法兰2 | 2
48 |  |  | X1手臂_关节05固定法兰1 | 2
49 |  |  | X1手臂_关节01前壳 | 2
50 |  |  | 圆柱销钉4x8 | 60
51 |  |  | X1手臂_关节06外壳2 | 2
52 |  |  | X1手臂_关节04外壳2 | 2
53 |  |  | X1手臂_关节05前壳 | 2
54 |  |  | X1手臂_关节06外壳1 | 2
55 |  |  | X1手臂_关节05后壳 | 2
56 |  |  | DC-DC降压模块24v_基座 | 2
57 |  |  | X1手臂_关节04外壳1 | 2
58 |  |  | 圆柱销钉5x8 | 4
59 |  |  | GB╱T70.1-2008[ 内六角圆柱头螺钉M3×6] | 58
60 |  |  | GB╱T 70.3-2008[内六角沉头螺钉M4×12 | 6
61 |  |  | GB╱T 70.1-2008[内六角圆柱头螺钉M3×8] | 14
62 |  |  | 平头十字螺钉M3-5头8厚0.8 | 6
63 |  |  | 圆柱销钉5x10 | 4
64 |  |  | GB╱T70.1-2008[ 内六角圆柱头螺钉M3×20] | 40
65 |  |  | GB╱T 70.3-2008[内六角沉头螺钉M3×14 | 144
66 |  |  | X1_PFR52-2固定保持架 | 6
67 |  |  | X1_PFR52-2输出保持架 | 6
68 |  |  | X1_PFR52-2固定法兰 | 6
69 |  |  | 交叉滚子轴承30-41-5_RAU3005 | 6
70 |  |  | 夹爪 | 2
71 |  |  | 深沟球轴承SB685ZZ | 8
72 |  |  | 鱼眼轴承QR-SS-GE 4-1^00_X1手 | 4
73 |  |  | GMSB5-10 | 4
74 |  |  | 手链接支架 | 2
75 |  |  | 腕十字轴 | 2
76 |  |  | 塞打螺丝钉直径3-M2.5 | 4
77 |  |  | 手腕主支架 | 2
78 |  |  | X1手转接支架 | 2
79 |  |  | 鱼眼轴承POS 3 EC X1 | 4
80 |  |  | 推杆L28组装2 | 4
81 |  |  | KAA15XL0 四点接触球轴承外环 | 9
82 |  |  | KAA15XL0 四点接触球轴承内环 | 9
83 |  |  | JHA15XL0 四点接触球轴承 | 9
84 |  |  | KAA15XL0 四点接触球轴承隔环 | 9
85 |  |  | X1手臂_关节02外壳右 | 1
86 |  |  | GB╱T70.1-2008 [内六角圆柱头螺钉M4×18] | 24
87 |  |  | GB╱T 119.1-2000[圆柱销(不淬硬钢和奥氏体不锈钢)5×10] | 18
88 |  |  | GB╱T70.1-2008[ 内六角圆柱头螺钉M3×8] | 236
89 |  |  | GB╱T 70.1-2008[内六角圆柱头螺钉M5×10 | 35
90 |  |  | GB╱T70.1-2008[ 内六角圆柱头螺钉M3×16] | 16
91 |  |  | 标零挡块-01 | 8
92 |  |  | 小腿支架轴承压板 | 4
93 |  |  | 轴承挡圈 | 13
94 |  |  | 脚掌支撑-1 | 2
95 |  |  | 第二关节输出支架 | 2
96 |  |  | 电机抱箍 | 9
97 |  |  | 脚掌支撑-2 | 2
98 |  |  | 腰部支撑十字架 | 3
99 |  |  | 镜向小腿支架 | 1
100 |  |  | 脚踝连接轴 | 3
101 |  |  | 脚掌支撑-3 | 2
102 |  |  | 大腿转接件-大号 | 2
103 |  |  | 垫圈 | 10
104 |  |  | 脚踝摆臂-001G | 4
105 |  |  | PFR86-3_20240924 | 6
106 |  |  | 脚踝连杆-长 | 2
107 |  |  | 脚踝连杆-短 | 2
108 |  |  | 小腿支架 | 1
109 |  |  | GLRAU3005 交叉滚子轴承 | 3
110 |  |  | 腰部PCB支架 | 1
111 |  |  | 小腿标零 | 2
112 |  |  | 下肢大腿支架 | 2
113 |  |  | 标零挡块 | 4
114 |  |  | GB╱T70.1-2008 [内六角圆柱头螺钉M4×8] | 12
115 |  |  | GB╱T 70.3-2008[内六角沉头螺钉M2.5×8] | 24
116 |  |  | GB╱T 119.2-2000[淬硬钢和马氏体不锈钢圆柱销3×35 | 2
117 |  |  | 深沟球轴承61900-2z | 12
118 |  |  | GB╱T 119.2-2000[淬硬钢和马氏体不锈钢圆柱销3×55 | 6
119 |  |  | 塞打螺栓（STG6X20） | 10
120 |  |  | GB╱T 119.1-2000[圆柱销(不淬硬钢和奥氏体不锈钢)4×20] | 8
121 |  |  | GB╱T70.1-2008[ 内六角圆柱头螺钉M3×12] | 2
122 |  |  | GB╱T 70.1-2008[内六角圆柱头螺钉M2×12 | 3
123 |  |  | GB╱T 119.2-2000[淬硬钢和马氏体不锈钢圆柱销3×25 | 9
124 |  |  | CM内六方薄头螺钉M3X4 | 1
125 |  |  | GB╱T 80-2007[内六角凹端紧定螺钉M3×5] | 4
126 |  |  | 塞打螺栓（STG6X16） | 2
127 |  |  | 腰部支架 | 1
128 |  |  | 脚踝摆臂-001-001 | 4
129 |  |  | 脚踝摆臂-001-002 | 4
130 |  |  | CM内六方薄头螺钉M4X10 | 17
131 |  |  | GB╱T 845-1985[十字槽盘头自攻螺钉-F型ST2.9×19] | 18
132 |  |  | 下肢壳件-2 | 2
133 |  |  | 脚掌后外壳 | 2
134 |  |  | 脚掌前外壳 | 2
135 |  |  | 大腿根-001-02 | 2
136 |  |  | 大腿壳件-1g | 2
137 |  |  | 髋关节外壳-01 | 1
138 |  |  | 下肢壳件-1 | 2
139 |  |  | 镜向左侧小腿-2 | 1
140 |  |  | 大腿根-001-01 | 2
141 |  |  | 大腿壳件-2g | 2
142 |  |  | 左侧小腿-2 | 1
143 |  |  | 左侧小腿-1 | 1
144 |  |  | 髋关节外壳-02 | 1
145 |  |  | 镜向左侧小腿-1 | 1
146 |  |  | 脚掌 | 2
147 |  |  | GB╱T 70.1-2008[内六角圆柱头螺钉M5×8] | 2
148 |  |  | GB╱T70.1-2008 [内六角圆柱头螺钉M4×14] | 8
149 |  |  | GB╱T 119.1-2000[圆柱销(不淬硬钢和奥氏体不锈钢)4×12 | 4
150 |  |  | GB╱T 119.1-2000[圆柱销(不淬硬钢和奥氏体不锈钢)4×10] | 3
151 |  |  | 腰部连杆组件-3 | 2
152 |  |  | 腰部连杆组件-4 | 2
153 |  |  | 输出转轴 | 1
154 |  |  | 腰部连杆组件-1 | 1
155 |  |  | 7-21 腰部支撑座 | 1
156 |  |  | 腰部连杆组件-2 | 1
157 |  |  | 腰部连杆组件-5 | 2
158 |  |  | i7-13620H迷你主机 | 1
159 |  |  | 二进八出接线端子 | 1
160 |  |  | 遥控开关 | 1
161 |  |  | 遥控开关使能线 | 2
162 |  |  | XW-2290-19-95W，5A大塑胶 | 1
163 |  |  | 48V转24V电源转换器，5A输出 | 2
164 |  |  | KCD 48V 绿色带灯50A船型开关，4脚2档 | 1
165 |  |  | 48V8AH三元电池 | 1
166 |  |  | glinet MT2500A有线路由器 | 1
167 |  |  | 宽输入电源模块4.5-60V转5V/5A | 1
168 |  |  | YIS320工业级姿态传感器 | 2
169 |  |  | XT90公座连接线_单端 | 1
170 |  |  | YIS320_DCU_连接线 | 2
171 |  |  | L28_L28_100mm | 2
172 |  |  | 胸腔DCU与PC主机连接网线 | 1
173 |  |  | L28_OmniPicker_300mm | 2
174 |  |  | Xyber-DCU | 2
175 |  |  | XT60电源线_单端_300mm | 1
176 |  |  | XT60电源线_单端_600mm | 1
177 |  |  | XT30(2+2)连接线_双直_75mm | 3
178 |  |  | XT30(2+2)连接线_双直_300mm | 4
179 |  |  | XT30(2+2)连接线_双直_400mm | 6
180 |  |  | XT30(2+2)连接线_一弯一直_150mm | 6
181 |  |  | XT30(2+2)连接线_单直头_400mm | 2
182 |  |  | XT30(2+2)连接线_单弯头_250mm | 10
183 |  |  | XT30(2+2)_终端电阻_连接线 | 6
184 |  |  | XT30(2+2)_L28_350mm | 2
185 |  |  | 胸腔DCU与下肢DCU连接网线 | 1