## 结构件包
物料编码 | 物料名称 | 类别 | 单机数量 | 备注
230100009501 | 塞打螺钉3x12-M2.5 | 标准件 | 4 | 材质不锈钢304 公差（-0.01/-0.03）
230100009401 | 塞打螺钉4x7-M3 | 标准件 | 4 | 材质不锈钢304 公差（-0.01/-0.03）
230100009301 | 硅胶减震块 | 标准件 | 4
230100009201 | IUT铜螺母M4 | 标准件 | 4 | 材质为C3604黄铜
230100009101 | IUT铜螺母M3 | 标准件 | 12 | 材质为C3604黄铜
220100003101 | 深沟球轴承SB685ZZ | 标准件 | 8
220100003001 | 深沟球轴承61900-2z | 标准件 | 12
220100002901 | 四点接触球轴承 | 标准件 | 9
220100002801 | GLRAU3005 交叉滚子轴承 | 标准件 | 10
220000079601 | 鱼眼轴承POS | 定制件 | 4
220000052701 | 鱼眼轴承 | 定制件 | 4
270100000301 | 左踝连杆组件 | 定制件 | 1
270100000501 | 右踝连杆组件 | 定制件 | 1
270100000601 | 左腰连杆组件 | 定制件 | 1
270100000701 | 右腰连杆组件 | 定制件 | 1
230000245601 | 标零挡块-01 | 结构件 | 5
230000245701 | 侧板 | 结构件 | 2
230000245801 | 大腿转接件-大号 | 结构件 | 2
230000245901 | 第二关节输出支架 | 结构件 | 2
230000246001 | 电机抱箍 | 结构件 | 9
230000246101 | 固定保持架 | 结构件 | 6
230000246201 | 固定法兰 | 结构件 | 6
230000246301 | 脚踝摆臂-001-001 | 结构件 | 4
230000246701 | 脚掌支撑-1 | 结构件 | 2
230000246801 | 脚掌支撑-2 | 结构件 | 2
230000247001 | 镜向小腿支架 | 结构件 | 1
230000247101 | 上固定板 | 结构件 | 1
230000247201 | 手臂_关节01固定法兰1 | 结构件 | 2
230000247301 | 手臂_关节01固定法兰2 | 结构件 | 2
230000247401 | 手臂_关节02固定法兰 | 结构件 | 2
230000247501 | 手臂_关节03固定法兰1 | 结构件 | 2
230000247601 | 手臂_关节03固定法兰2 | 结构件 | 4
230000247701 | 手臂_关节04固定法兰1 | 结构件 | 2
230000247801 | 手臂_关节04固定法兰2 | 结构件 | 2
230000247901 | 手臂_关节05固定法兰1 | 结构件 | 2
230000248001 | 手臂_关节05输出法兰1 | 结构件 | 2
230000248101 | 手链接支架 | 结构件 | 2
230000248201 | 手腕主支架 | 结构件 | 2
230000248301 | 手转接支架 | 结构件 | 2
230000248401 | 输出保持架 | 结构件 | 6
230000248501 | 输出转轴 | 结构件 | 1
230000248601 | 四点接触球轴承内环 | 结构件 | 9
230000248701 | 四点接触球轴承外环 | 结构件 | 9
230000248801 | 腕十字轴 | 结构件 | 2
230000248901 | 下肢大腿支架 | 结构件 | 2
230000249001 | 小腿标零 | 结构件 | 2
230000249201 | 小腿支架 | 结构件 | 1
230000249301 | 小腿支架轴承压板 | 结构件 | 2
230000249401 | 腰部连杆组件-1 | 结构件 | 1
230000249501 | 腰部连杆组件-2 | 结构件 | 1
230000249601 | 腰部连杆组件-3 | 结构件 | 2
230000249901 | 腰部支撑十字架-001 | 结构件 | 3
230000250001 | 腰部支撑座 | 结构件 | 1
230000250101 | 腰部支架-1 | 结构件 | 1
230000250201 | 轴承挡圈 | 结构件 | 12
230100006601 | 镜像小腿支架轴承压板 | 结构件 | 2
230100006801 | 传感器屏蔽罩 | 结构件 | 1
230100007101 | 电池包钣金1 | 结构件 | 1
230100007201 | 电池包钣金2 | 结构件 | 1
230100005701 | 腰部限位块4 | 结构件 | 1
230100005801 | 腰部限位块3 | 结构件 | 1
230100005901 | 腰部限位块2 | 结构件 | 1
230100006001 | 腰部标零限位块 | 结构件 | 1
230100006101 | 下肢限位1 | 结构件 | 2
230100006201 | 下肢挡块1 | 结构件 | 2
230100006301 | 下肢挡块2 | 结构件 | 2
230100006401 | 下肢限位3 | 结构件 | 2
230100006501 | 下肢限位2 | 结构件 | 2
220100007401 | GB╱T 70.1-2008[内六角圆柱头螺钉M3×32] | 紧固件 | 4 | 材质碳钢 镀亮镍 12.9级
220100007301 | GB╱T 846-1985[十字槽沉头自攻螺钉-F型ST2.9×9.5] | 紧固件 | 4 | 材质为不锈钢304
220100007201 | GB╱T 845-1985[十字槽盘头自攻螺钉-F型ST3.5×16] | 紧固件 | 7 | 材质为不锈钢304
220100007101 | GB╱T 845-1985[十字槽盘头自攻螺钉-F型ST2.9×19] | 紧固件 | 18 | 材质为不锈钢304
220100007001 | GB╱T 845-1985[十字槽盘头自攻螺钉-F型ST2.2×6.5] | 紧固件 | 19 | 材质为不锈钢304
220100006901 | GB╱T 845-1985[十字槽盘头自攻螺钉-F型ST2.2×16] | 紧固件 | 3 | 材质为不锈钢304
220100006801 | GB╱T 845-1985[十字槽盘头自攻螺钉-F型ST2.2×13] | 紧固件 | 3 | 材质为不锈钢304
220100006701 | GB╱T 845-1985[十字槽盘头自攻螺钉-F型M4X10] | 紧固件 | 4 | 材质为不锈钢304
220100006601 | GB╱T 845-1985[十字槽盘头自攻螺钉-F型M3×8] | 紧固件 | 28 | 材质为不锈钢304
220100006501 | GB╱T 819.1-2016[十字槽沉头螺钉 4.8级M3×4] | 紧固件 | 4 | 材质为不锈钢304
220100006401 | GB╱T 70.3-2008[内六角沉头螺钉M4×12] | 紧固件 | 3 | 材质碳钢 镀亮镍 10.9级
220100006301 | GB╱T 70.3-2008[内六角沉头螺钉M3×14] | 紧固件 | 32 | 材质碳钢 镀亮镍 10.9级
220100006201 | GB╱T 70.1-2008[内六角圆柱头螺钉M2×3] | 紧固件 | 12 | 材质碳钢 镀亮镍 12.9级
220100006101 | GB╱T 70.1-2008[内六角圆柱头螺钉M3×4] | 紧固件 | 12 | 材质碳钢 镀亮镍 12.9级
220100006001 | GB╱T 70.1-2008[内六角圆柱头螺钉M3×22] | 紧固件 | 14 | 材质碳钢 镀亮镍 12.9级
220100005901 | GB╱T 70.1-2008[内六角圆柱头螺钉M4×18] | 紧固件 | 24 | 材质碳钢 镀亮镍 12.9级
220100005801 | GB╱T 70.1-2008[内六角圆柱头螺钉M4×14] | 紧固件 | 8 | 材质碳钢 镀亮镍 12.9级
220100005301 | GB╱T 119.2-2000[淬硬钢和马氏体不锈钢圆柱销5x35] | 紧固件 | 2 | 公差按国标m6，材质SUS440C
220100005201 | GB╱T 119.2-2000[淬硬钢和马氏体不锈钢圆柱销5×10] | 紧固件 | 18 | 公差按国标m6，材质SUS440C
220100005101 | GB╱T 119.2-2000[淬硬钢和马氏体不锈钢圆柱销4x8] | 紧固件 | 38 | 公差按国标m6，材质SUS440C
220100005001 | GB╱T 119.2-2000[淬硬钢和马氏体不锈钢圆柱销4×20] | 紧固件 | 2 | 公差按国标m6，材质SUS440C
220100004901 | GB╱T 119.2-2000[淬硬钢和马氏体不锈钢圆柱销4×14] | 紧固件 | 10 | 公差按国标m6，材质SUS440C
220100004801 | GB╱T 119.2-2000[淬硬钢和马氏体不锈钢圆柱销4×12] | 紧固件 | 4 | 公差按国标m6，材质SUS440C
220100004701 | GB╱T 119.2-2000[淬硬钢和马氏体不锈钢圆柱销4×10] | 紧固件 | 9 | 公差按国标m6，材质SUS440C
220100004601 | GB╱T 119.2-2000[淬硬钢和马氏体不锈钢圆柱销3×35] | 紧固件 | 2 | 公差按国标m6，材质SUS440C
220100004501 | GB╱T 119.2-2000[淬硬钢和马氏体不锈钢圆柱销3×25] | 紧固件 | 5 | 公差按国标m6，材质SUS440C
220100004401 | 英制圆柱头内六角螺丝1/4-20*5/16 | 紧固件 | 1 | 材质为不锈钢304
220100004301 | 非标小头内六角圆柱头螺钉M3×8 | 紧固件 | 2 | 材质为不锈钢304
220100004201 | 非标小头内六角螺丝M4X6 | 紧固件 | 1 | 材质为不锈钢304
220100004101 | 扁平头内六角螺钉CM4x8 | 紧固件 | 19 | 材质为不锈钢304
220100004001 | 扁平头内六角螺钉CM4x10 | 紧固件 | 17 | 材质为不锈钢304
220100003901 | 扁平头内六角螺钉CM3x8 | 紧固件 | 2 | 材质为不锈钢304
220100003801 | 扁平头内六角螺钉CM3x5 | 紧固件 | 8 | 材质为不锈钢304
220100003701 | 包胶螺丝M3x6 | 紧固件 | 2 | 主体材质为不锈钢304，黑色聚氨酯70A
210000005900 | GB╱T 70.1-2008[内六角圆柱头螺钉M5×10] | 紧固件 | 43 | 材质碳钢 镀亮镍 12.9级
210000005800 | GB╱T 70.1-2008[内六角圆柱头螺钉M5×8] | 紧固件 | 2 | 材质碳钢 镀亮镍 12.9级
210000005300 | GB╱T 70.1-2008[内六角圆柱头螺钉M4×16] | 紧固件 | 12 | 材质碳钢 镀亮镍 12.9级
210000005200 | GB╱T 70.1-2008[内六角圆柱头螺钉M4×12] | 紧固件 | 2 | 材质碳钢 镀亮镍 12.9级
210000005100 | GB╱T 70.1-2008[内六角圆柱头螺钉M4×10] | 紧固件 | 10 | 材质碳钢 镀亮镍 12.9级
210000005000 | GB╱T 70.1-2008[内六角圆柱头螺钉M4×8] | 紧固件 | 18 | 材质碳钢 镀亮镍 12.9级
210000004900 | GB╱T 70.1-2008[内六角圆柱头螺钉M4×6] | 紧固件 | 6 | 材质碳钢 镀亮镍 12.9级
210000004800 | GB╱T 70.1-2008[内六角圆柱头螺钉M3×30] | 紧固件 | 13 | 材质碳钢 镀亮镍 12.9级
210000004700 | GB╱T 70.1-2008[内六角圆柱头螺钉M3×25] | 紧固件 | 16 | 材质碳钢 镀亮镍 12.9级
210000004600 | GB╱T 70.1-2008[内六角圆柱头螺钉M3×20] | 紧固件 | 40 | 材质碳钢 镀亮镍 12.9级
210000004400 | GB╱T 70.1-2008[内六角圆柱头螺钉M3×12] | 紧固件 | 4 | 材质碳钢 镀亮镍 12.9级
210000004200 | GB╱T 70.1-2008[内六角圆柱头螺钉M3×8] | 紧固件 | 246 | 材质碳钢 镀亮镍 12.9级
210000004100 | GB╱T 70.1-2008[内六角圆柱头螺钉M3×6] | 紧固件 | 128 | 材质碳钢 镀亮镍 12.9级
210000002900 | GB╱T 70.1-2008[内六角圆柱头螺钉M2×12] | 紧固件 | 4 | 材质碳钢 镀亮镍 12.9级
210000000401 | GB╱T 70.3-2008[内六角沉头螺钉M2.5×8] | 紧固件 | 24 | 材质碳钢 镀亮镍 10.9级
230000254701 | DC-DC降压模块24v_基座 | 外观件 | 2
230100008401 | IMU板 | 外观件 | 1
230000255901 | 把手 | 外观件 | 1
240000063101 | 大腿根-001-01 | 外观件 | 2
230000250801 | 大腿根-001-02 | 外观件 | 2
240000063301 | 大腿壳件-1g | 外观件 | 2
230000250901 | 大腿壳件-2g | 外观件 | 2
230000254801 | 电池固定架 | 外观件 | 1
230000254901 | 电池固定架镜像 | 外观件 | 1
230000251201 | 后上壳小盖板 | 外观件 | 1
230000251301 | 后下壳 | 外观件 | 1
230000255001 | 缓启动支架 | 外观件 | 1
230000255101 | 降压板支架19V | 外观件 | 1
230000256001 | 脚掌 | 外观件 | 2
230000251401 | 脚掌后外壳 | 外观件 | 2
230000251501 | 脚掌前外壳 | 外观件 | 2
230000251601 | 镜向左侧小腿-1 | 外观件 | 1
230000251701 | 镜向左侧小腿-2 | 外观件 | 1
230000251801 | 髋关节外壳-01 | 外观件 | 1
230000251901 | 髋关节外壳-02 | 外观件 | 1
230000256101 | 路由器固定架 | 外观件 | 1
230000252001 | 前壳 | 外观件 | 1
230000252101 | 手臂_关节01后壳 | 外观件 | 2
230000252201 | 手臂_关节01前壳 | 外观件 | 2
230000252301 | 手臂_关节01中壳1 | 外观件 | 2
230000252401 | 手臂_关节01中壳2 | 外观件 | 2
230000252501 | 手臂_关节02外壳右 | 外观件 | 1
230000252601 | 手臂_关节02外壳左 | 外观件 | 1
230000252701 | 手臂_关节03后壳 | 外观件 | 2
230000252801 | 手臂_关节03前壳 | 外观件 | 2
230000252901 | 手臂_关节04外壳1 | 外观件 | 2
230000253001 | 手臂_关节04外壳2 | 外观件 | 2
230000253101 | 手臂_关节05后壳 | 外观件 | 2
230000253201 | 手臂_关节05前壳 | 外观件 | 2
230000253301 | 手臂_关节06外壳1 | 外观件 | 2
230000253401 | 手臂_关节06外壳2 | 外观件 | 2
230000255201 | 手机卡扣 | 外观件 | 2
230000255301 | 手机支架 | 外观件 | 1
230000255401 | 手机支架底部挡板 | 外观件 | 1
230000253501 | 头部后壳 | 外观件 | 1
230000253601 | 头部前壳 | 外观件 | 1
230000253801 | 头部支架 | 外观件 | 1
230000253901 | 下肢壳件-1 | 外观件 | 2
230000254001 | 下肢壳件-2 | 外观件 | 2
230000255501 | 相机固定架 | 外观件 | 1
230000255601 | 腰部PCB支架 | 外观件 | 1
230000255701 | 中间支架 | 外观件 | 1
230000255801 | 总开关支架 | 外观件 | 1
230000254501 | 左侧小腿-1 | 外观件 | 1
230000254601 | 左侧小腿-2 | 外观件 | 1

## 线束包
物料编码 | 物料名称 | 单台数量
371100030212 | XT30(2+2)连接线_双直_90mm | 3
371100030202 | XT30(2+2)连接线_双直_300mm | 4
371100030203 | XT30(2+2)连接线_双直_400mm | 6
371100030204 | XT30(2+2)连接线_一弯一直_150mm | 6
371100030205 | XT30(2+2)连接线_单直头_400mm | 8
371100030206 | XT30(2+2)连接线_单弯头_250mm | 12
371100030207 | XT60电源线_单端_600mm | 1
371100030208 | XT60电源线_单端_300mm | 1
371100030209 | XT90公座连接线_单端_250mm | 1
371100030210 | XT30(2+2)_终端电阻_连接线 | 6
371100029101 | XT30(2+2)_L28_350mm | 2
371100030401 | L28_L28_100mm | 2
371100030502 | L28_OmniPicker_300mm | 2
371100030601 | 腰部网线 | 1
371100030701 | 胸腔网线 | 1
371100030801 | YIS320_DCU_连接线 | 2
371100029001 | XT30(2+2)连接线_双直_150mm | 3
371100030503 | L28_OmniPicker_300mm | 2
391100030601 | 缓起板 | 2

## 电子件包
物料编码 | 物料名称 | 单机数量
382100000801 | i7-13620H迷你主机 | 1
372800000501 | 二进八出接线端子 | 1
372200000201 | 遥控开关 | 1
371100032501 | 遥控开关使能线 | 2
376100000201 | XW-2290-19-95W，5A大塑胶 | 1
376100000301 | 48V转24V电源转换器，5A输出 | 2
372500001301 | KCD 48V 绿色带灯50A船型开关，4脚2档 | 1
376200001401 | 48V8AH三元电池 | 1
377100003401 | YIS320工业级姿态传感器 | 2
382200003401 | 无线遥控器 罗技（G） F710 无线游戏手柄 | 1
383100000901 | D435 | 1
371100032701 | XT90公座连接线_单端_300mm | 1
371100032801 | 夹具连接线_单端_100mm | 1
371100032901 | 缓起板电源线_300mm | 2
371100030802 | YIS320_DCU_连接线 | 2